## wstępne_zapotrzebowanie-blachy
|  | Z WYKAZU |  | PROPONOWANE FORMATY
Zlecenie |  | m2 | kg | GR | SZEROKOŚĆ | DŁUGOŚĆ | ARK [SZT] | KG RAZEM | M2 RAZEM | UWAGI | x | y | M2 | KG | ILE? | całe_arkusze |  | uwagi PK | grubość
P1+P2 | BLECH*10*S235 | 2.1497 | 168.7499 | 10 | 1500 | 3000 | 1 | 353.7 | 4.5 |  | 1.5 | 3 | 4.5 | 353.7 | 0.47771 | 1 | BLECH*10*S235 |  | 10
P1+P2 | BLECH*10*S355 | 0.292 | 22.922 | 10 | 1000 | 1000 | 1 | 78.6 | 1 |  | 1 | 1 | 1 | 78.6 | 0.292 | 1 | BLECH*10*S355 |  | 10
P1+P2 | BLECH*12*S355 | 0.0288 | 2.713 | 12 | 1000 | 1000 | 1 | 94.32 | 1 |  | 1 | 1 | 1 | 94.32 | 0.0288 | 1 | BLECH*12*S355 |  | 12
P1+P2 | BLECH*13*S235 | 0.16063 | 16.3918 | 13 | 1000 | 1000 | 1 | 102.18 | 1 | podkładka z gwintem M12, z pręta lub z gr15 i tokarka | 1 | 1 | 1 | 102.18 | 0.16063 | 1 | BLECH*13*S235 |  | 13
P1+P2 | BLECH*16*S235 | 0.08336 | 10.47 | 16 | 1000 | 1000 | 1 | 125.76 | 1 | jest | 1 | 1 | 1 | 125.76 | 0.08336 | 1 | BLECH*16*S235 |  | 16
P1+P2 | BLECH*2*S235 | 6.3176 | 99.1863 | 2 | 1500 | 3000 | 2 | 141.48 | 9 |  | 1.5 | 3 | 4.5 | 70.74 | 1.4039 | 2 | BLECH*2*S235 |  | 2
P1+P2 | BLECH*20*S235 | 0.22315 | 35.0345 | 20 | 1000 | 2000 | 1 | 314.4 | 2 |  | 1 | 2 | 2 | 314.4 | 0.11157 | 1 | BLECH*20*S235 |  | 20
P1+P2 | BLECH*25*S235 | 0.0686 | 13.4627 | 25 | 1000 | 2000 | 1 | 393 | 2 |  | 1 | 2 | 2 | 393 | 0.0343 | 1 | BLECH*25*S235 |  | 25
P1+P2 | BLECH*3*perf | 76.5408 | 1802.5358 | 3 | 1500 | 3000 | 18 | 1909.98 | 81 | blacha perforowana 2 rodzaje: Qq 10-15 P44,4% i perforowana o oczku ∅10 | 1.5 | 3 | 4.5 | 106.11 | 17.0091 | 18 | BLECH*3*perf |  | 3
P1+P2 | BLECH*3*S235 | 22.8508 | 538.1355 | 3 | 1500 | 6000 | 3 | 636.66 | 27 |  | 1.5 | 6 | 9 | 212.22 | 2.539 | 3 | BLECH*3*S235 |  | 3
P1+P2 | BLECH*4*S235 | 5.2727 | 165.5615 | 4 | 1500 | 6000 | 1 | 282.96 | 9 |  | 1.5 | 6 | 9 | 282.96 | 0.58585 | 1 | BLECH*4*S235 |  | 4
P1+P2 | BLECH*40*S355 | 0.0198 | 6.2172 | 40 | 1000 | 1000 | 1 | 314.4 | 1 |  | 1 | 1 | 1 | 314.4 | 0.0198 | 1 | BLECH*40*S355 |  | 40
P1+P2 | BLECH*5*S235 | 4.6391 | 182.0829 | 5 | 1500 | 6000 | 1 | 353.7 | 9 |  | 1.5 | 6 | 9 | 353.7 | 0.51545 | 1 | BLECH*5*S235 |  | 5
P1+P2 | BLECH*6*S235 | 2.5093 | 118.1901 | 6 | 1500 | 3000 | 1 | 212.22 | 4.5 |  | 1.5 | 3 | 4.5 | 212.22 | 0.55763 | 1 | BLECH*6*S235 |  | 6
P1+P2 | BLECH*6*S355 | 0.1293 | 6.09 | 6 | 1000 | 1000 | 1 | 47.16 | 1 |  | 1 | 1 | 1 | 47.16 | 0.1293 | 1 | BLECH*6*S355 |  | 6
P1+P2 | BLECH*8*S235 | 3.4662 | 217.6799 | 8 | 1500 | 3000 | 1 | 282.96 | 4.5 |  | 1.5 | 3 | 4.5 | 282.96 | 0.77028 | 1 | BLECH*8*S235 |  | 8
P1+P2 | BLECH*8*S355 | 0.2166 | 13.6025 | 8 | 1500 | 3000 | 1 | 282.96 | 4.5 |  | 1.5 | 3 | 4.5 | 282.96 | 0.048133 | 1 | BLECH*8*S355 |  | 8

## wykaz_BLACHY_P1_p2
lpp | LP | Przenośnik | ELEMENT | WYMIAR | ILOŚĆ Z TABELI | ilość w złożeniu | RAZEM | Uwagi | Płaskowniki i podkładki | Prawy Lewy | DXF | Uwagi do MAP opracowanie | GR | GAT | RYS | OZYCJA | GRUPA | TECHNOL | UWAGI PK | uwagi_PK2 | DXF | SPRAWDZENIE | WYMIAR | BLACHA | gr | szerokość | długość | m2 | sprawdzenie OK NOK
| 1 | P1 | 8_S355_0810.27_p1 | Bl. 8x120x900 | 1 | 1 | 1 |  |  |  | OK |  | 8 | S355 | 0810.27 | 1 | [5 empty] | PALIĆ | Bl | BLECH*8*S355 | 8 | 120 | 900 | 0.108 | ok
| 2 | P1 | 6_S355_0810.27_p2 | Bl. 6x101x900 | 1 | 1 | 1 |  |  |  | OK |  | 6 | S355 | 0810.27 | 2 | [5 empty] | PALIĆ | Bl | BLECH*6*S355 | 6 | 101 | 900 | 0.0909 | ok
| 3 | P1 | 10_S235_0810.27_p4 | Bl. 10x50x456 | 2 | 1 | 2 |  |  |  | OK |  | 10 | S235 | 0810.27 | 4 | [5 empty] | PALIĆ | Bl | BLECH*10*S235 | 10 | 50 | 456 | 0.0456 | ok
| 4 | P1 | 10_S235_0810.27_p5 | Bl. 10x30x30 | 2 | 1 | 2 |  |  |  | OK |  | 10 | S235 | 0810.27 | 5 | [5 empty] | PALIĆ | Bl | BLECH*10*S235 | 10 | 30 | 30 | 0.0018 | ok
| 5 | P1 | 10_S235_0810.27_p6 | Bl. 10x50x150 | 2 | 1 | 2 |  |  |  | OK |  | 10 | S235 | 0810.27 | 6 | [5 empty] | PALIĆ | Bl | BLECH*10*S235 | 10 | 50 | 150 | 0.015 | ok
| 6 | P1 | 6_S355_0810.27_p10 | Podkładka okrągła ∅30/∅12/8 | 2 | 1 | 2 | Grubość 6 czy 8? | Podkładka |  | OK |  | 6 | S355 | 0810.27 | 10 | [5 empty] | PALIĆ | Podkładka | BLECH*8*S355 | 8 | 30 | 30 | 0.0018 | ok
| 7 | P1 | 8_S235_0810.02_p6 | BL. 8x160x350 | 2 | 1 | 2 |  |  |  | OK |  | 8 | S235 | 0810.02 | 6 | Podbudowa stacji zwrotnej |  |  |  |  | PALIĆ | BL | BLECH*8*S235 | 8 | 160 | 350 | 0.112 | ok
| 8 | P1 | 8_S235_0810.02_p7 | BL. 8x168x360 | 2 | 1 | 2 |  |  |  | OK |  | 8 | S235 | 0810.02 | 7 | Podbudowa stacji zwrotnej |  |  |  |  | PALIĆ | BL | BLECH*8*S235 | 8 | 168 | 360 | 0.12096 | ok
| 9 | P1 | 10_S235_0810.02_p8 | BL. 10x180x180 | 4 | 1 | 4 |  |  |  | OK |  | 10 | S235 | 0810.02 | 8 | Podbudowa stacji zwrotnej |  |  |  |  | PALIĆ | BL | BLECH*10*S235 | 10 | 180 | 180 | 0.1296 | ok
| 10 | P1 | 8_S235_0810.02_p9 | BL. 8x40x160 | 2 | 1 | 2 | Brak rysunku |  |  |  |  | 8 | S235 | 0810.02 | 9 | Podbudowa stacji zwrotnej |  | ŁĄCZY CEOWNIKI GŁÓWNYM WIDAĆ |  |  | PALIĆ | BL | BLECH*8*S235 | 8 | 40 | 160 | 0.0128 | ok
| 11 | P1 | 10_S235_0810.02_p10 | BL. 10x200x350 | 8 | 1 | 8 |  |  |  | OK |  | 10 | S235 | 0810.02 | 10 | Podbudowa stacji zwrotnej |  |  |  |  | PALIĆ | BL | BLECH*10*S235 | 10 | 200 | 350 | 0.56 | ok
| 12 | P1 | 8_S235_0810.02_p11 | BL. 8x40x140 | 8 | 1 | 8 | Brak rysunku - grubość 6 czy 8? Inny wymiar na rysunku złożeniowym |  |  |  |  | 6 | S235 | 0810.02 | 11 | Podbudowa stacji zwrotnej |  | ŁĄCZY CEOWNIKI NA B-B |  |  | PALIĆ | BL | BLECH*8*S235 | 8 | 40 | 140 | 0.0448 | ok
| 13 | P1 | 10_S235_0810.03_p3 | Bl.10x70x140 | 2 | 2 | 4 |  |  |  | OK |  | 10 | S235 | 0810.03 | 3 | Podbudowa trasy przenośnika , B=800 , H=1820/90 | [5 empty] | Bl | BLECH*10*S235 | 10 | 70 | 140 | 0.0392 | ok
| 14 | P1 | 8_S235_0810.03_p4 | Bl.8x150x200 | 2 | 2 | 4 |  |  | P+L | OK |  | 8 | S235 | 0810.03 | 4 | Podbudowa trasy przenośnika , B=800 , H=1820/90 | [5 empty] | Bl | BLECH*8*S235 | 8 | 150 | 200 | 0.12 | ok
| 15 | P1 | 6_S235_0810.03_p5 | Bl.8x150x200 | 2 | 2 | 4 |  |  |  | OK |  | 6 | S235 | 0810.03 | 5 | Podbudowa trasy przenośnika , B=800 , H=1820/90 | [5 empty] | Bl | BLECH*8*S235 | 8 | 150 | 200 | 0.12 | ok
| 16 | P1 | 8_S235_0810.03_p6 | BL. 8x120x120 | 8 | 2 | 16 |  |  |  | OK |  | 8 | S235 | 0810.03 | 6 | Podbudowa trasy przenośnika , B=800 , H=1820/90 | [5 empty] | BL | BLECH*8*S235 | 8 | 120 | 120 | 0.2304 | ok
| 17 | P1 | 8_S235_0810.03_p7 | BL. 8x30x64 | 2 | 2 | 4 |  |  |  | OK |  | 8 | S235 | 0810.03 | 7 | Podbudowa trasy przenośnika , B=800 , H=1820/90 | [5 empty] | BL | BLECH*8*S235 | 8 | 30 | 64 | 0.00768 | ok
| 18 | P1 | 3_S235_0810.04.01_p1_GS | Bl.3x540x1209 | 2 | 2 | 4 | #2,5 czy #3 |  | P+L | OK |  | 3 | S235 | 0810.04.01 | 1 | Blachy boczne 400 | GS |  |  |  |  | Bl | BLECH*3*S235 | 3 | 540 | 1209 | 2.6114 | ok
| 19 | P1 | 4_S235_0810.04.01_p4 | Płaskownik 40x4 - 354 | 2 | 2 | 4 |  | Płaskownik |  | OK |  | 4 | S235 | 0810.04.01 | 4 | Blachy boczne 400 | [5 empty] | Płaskownik | BLECH*4*S235 | 4 | 40 | 354 | 0.05664 | ok
| 20 | P1 | 4_S235_0810.04.01_p5 | Płaskownik 40x4 - 448 | 2 | 2 | 4 |  | Płaskownik |  | x |  | 4 | S235 | 0810.04.01 | 5 | Blachy boczne 400 | [5 empty] | Płaskownik | BLECH*4*S235 | 4 | 40 | 448 | 0.07168 | ok
| 21 | P1 | 4_S235_0810.04.01_p6 | Płaskownik 40x4 - 117 | 2 | 2 | 4 |  | Płaskownik |  | x |  | 4 | S235 | 0810.04.01 | 6 | Blachy boczne 400 | [5 empty] | Płaskownik | BLECH*4*S235 | 4 | 40 | 117 | 0.01872 | ok
| 22 | P1 | 4_S235_0810.04.01_p7 | Płaskownik 40x4 - 413 | 2 | 2 | 4 |  | Płaskownik |  | OK |  | 4 | S235 | 0810.04.01 | 7 | Blachy boczne 400 | [5 empty] | Płaskownik | BLECH*4*S235 | 4 | 40 | 413 | 0.06608 | ok
| 23 | P1 | 4_S235_0810.04.01_p8 | Płaskownik 40x4 - 159 | 2 | 2 | 4 |  | Płaskownik | P+L | OK |  | 4 | S235 | 0810.04.01 | 8 | Blachy boczne 400 | [5 empty] | Płaskownik | BLECH*4*S235 | 4 | 40 | 159 | 0.02544 | ok
| 24 | P1 | 5_S235_0810.04.02_p2_S | Bl.5x50x50 | 2 | 5 | 10 |  |  |  | OK |  | 5 | S235 | 0810.04.02 | 2 |  | S |  |  |  |  | Bl | BLECH*5*S235 | 5 | 50 | 50 | 0.025 | ok
| 25 | P1 | 3_S235_0810.04.03_p2_S | Płaskownik 50x3 - 1000 | 1 | 1 | 1 | Grubość mierzona 4mm opis 3mm | Płaskownik |  | OK |  | 3 | S235 | 0810.04.03 | 2 |  | S |  |  |  |  | Płaskownik | BLECH*3*S235 | 3 | 50 | 1000 | 0.05 | ok
| 26 | P1 | 3_S235_0810.04.03_p3_S | Bl.3x980x1040 | 1 | 1 | 1 |  |  |  | OK |  | 3 | S235 | 0810.04.03 | 3 |  | S |  |  |  |  | Bl | BLECH*3*S235 | 3 | 980 | 1040 | 1.0192 | ok
| 27 | P1 | 6_S235_0810.04.03_p4_S | Płaskownik 40x4 - 1100 | 4 | 1 | 4 | Wartości zwymiarowane inne niż w tabeli | Płaskownik |  | NIE OK | v | 4 | S235 | 0810.04.03 | 4 |  |  | CZEKAMY NA ODP CZY PRZYJĄĆ WG MODELU? | przyjęte 50x6 - 1100 wg modelu | PK | palić | Płaskownik | BLECH*4*S235 | 4 | 40 | 1100 | 0.176 | ok
| 28 | P1 | 3_S235_0810.04.04_p1_GS | Bl. 3x80x1000 | 1 | 1 | 1 |  |  |  | OK |  | 3 | S235 | 0810.04.04 | 1 |  | GS |  |  |  |  | Bl | BLECH*3*S235 | 3 | 80 | 1000 | 0.08 | ok
| 29 | P1 | 3_S235_0810.04.04_p3_S | Bl.3x430x1040 | 1 | 1 | 1 |  |  |  | OK |  | 3 | S235 | 0810.04.04 | 3 |  | S |  |  |  |  | Bl | BLECH*3*S235 | 3 | 430 | 1040 | 0.4472 | ok
| 30 | P1 | 3_S235_0810.04.05_p1_GS | Bl.3x403x1075 | 1 | 1 | 1 |  |  |  | OK |  | 3 | S235 | 0810.04.05 | 1 |  | GS |  |  |  |  | Bl | BLECH*3*S235 | 3 | 403 | 1075 | 0.43323 | ok
| 31 | P1 | 3_S235_0810.04.05_p2_GS | Bl.3x145x184 | 2 | 1 | 2 |  |  |  | OK |  | 3 | S235 | 0810.04.05 | 2 |  | GS |  |  |  |  | Bl | BLECH*3*S235 | 3 | 145 | 184 | 0.05336 | ok
| 32 | P1 | 3_S235_0810.04.05_p3_S | Bl.3x54x78 | 2 | 1 | 2 |  |  |  | OK |  | 3 | S235 | 0810.04.05 | 3 |  | S |  |  |  |  | Bl | BLECH*3*S235 | 3 | 54 | 78 | 0.008424 | ok
| 33 | P1 | 4_S235_0810.04.05_p4_GS | Bl.4x40x460 | 2 | 1 | 2 | Rozbieżność wymiarów- przesunięcie o 1 mm, inna faza |  |  | OK |  | 4 | S235 | 0810.04.05 | 4 |  | GS |  |  |  |  | Bl | BLECH*4*S235 | 4 | 40 | 460 | 0.0368 | ok
| 34 | P1 | 3_S235_0810.04.06_p1_GS | Bl.3x314x952 | 1 | 1 | 1 | #2 czy #3 |  |  | OK |  | 3 | S235 | 0810.04.06 | 1 |  | GS |  |  |  |  | Bl | BLECH*3*S235 | 3 | 314 | 952 | 0.29893 | ok
| 35 | P1 | 3_S235_0810.04.06_p2_S | Bl.3x30x72 | 2 | 1 | 2 | #2 czy #3 |  |  | OK |  | 3 | S235 | 0810.04.06 | 2 |  | S |  |  |  |  | Bl | BLECH*3*S235 | 3 | 30 | 72 | 0.00432 | ok
| 36 | P1 | 3_S235_0810.05.01_p1_GS | Blacha 3x793x2146 | 2 | 1 | 2 | Brak odleglosci do otworów, grubość 2,5 czy 3, rozjazd wymiarów o metr wpisana wartość a zmierzona. Możliwe że trzeba detal rozciągnąć i wtedy czy płaskowniki będą pasowały? |  | P+L | NIE OK | v | 3 | S235 | 0810.05.01 | 1 |  | GS | CZEKAMY NA ODPOWIEDŹ. BŁAD SKALI W OSI Y, LUB NIE ZAZNACZONE PRZERWANIE |  |  |  | Blacha | BLECH*3*S235 | 3 | 793 | 2146 | 3.4036 | ok
| 37 | P1 | 4_S235_0810.05.01_p5_S | Płaskownik 50x4 - 745 | 4 | 1 | 4 |  | Płaskownik |  | x |  | 4 | S235 | 0810.05.01 | 5 |  | S |  |  |  |  | Płaskownik | BLECH*4*S235 | 4 | 50 | 745 | 0.149 | ok
| 38 | P1 | 4_S235_0810.05.01_p6_S | Płaskownik 50x4 - 850 | 2 | 1 | 2 |  | Płaskownik |  | x |  | 4 | S235 | 0810.05.01 | 6 |  | S |  |  |  |  | Płaskownik | BLECH*4*S235 | 4 | 50 | 850 | 0.085 | ok
| 39 | P1 | 4_S235_0810.05.01_p7_S | Płaskownik 50x4 - 45 | 2 | 1 | 2 |  | Płaskownik |  | x |  | 4 | S235 | 0810.05.01 | 7 |  | S |  |  |  |  | Płaskownik | BLECH*4*S235 | 4 | 50 | 45 | 0.0045 | ok
| 40 | P1 | 10_S355_0810.06_p1_S | Bl.10x100x400 | 1 | 2 | 2 |  |  |  | OK |  | 10 | S355 | 0810.06 | 1 |  | S |  |  |  |  | Bl | BLECH*10*S355 | 10 | 100 | 400 | 0.08 | ok
| 41 | P1 | 10_S355_0810.06_p2_S | Bl.10x100x330 | 1 | 2 | 2 |  |  |  | OK |  | 10 | S355 | 0810.06 | 2 |  | S |  |  |  |  | Bl | BLECH*10*S355 | 10 | 100 | 330 | 0.066 | ok
| 41.5 | P1 | 40_S355_0810.06_3_ | 40x55x90 | 1 | 2 | 2 |  |  |  | BRAK DXF |  | 40 | S355 | 0810.06 | 3 |  |  |  |  | NARYSOWAĆ |  | 40x55x90 | BLECH*40*S355 | 40 | 55 | 90 | 0.0099 | ok
| 42 | P1 | 6_S235_0810.07_p2 | Bl. 6x50x565 | 2 | 1 | 2 | Rozjazd między wymiarowaniem wpisanym a sprawdzonym |  |  | NIE OK | v | 6 | S235 | 0810.07 | 2 |  |  | CZEKAMY NA ODP |  |  |  | Bl | BLECH*6*S235 | 6 | 50 | 565 | 0.0565 | ok
| 43 | P1 | 8_S235_0810.07_p3_S | Bl. 8x50x230 | 2 | 1 | 2 |  |  |  | OK |  | 8 | S235 | 0810.07 | 3 |  | S |  |  |  |  | Bl | BLECH*8*S235 | 8 | 50 | 230 | 0.023 | ok
| 44 | P1 | 6_S235_0810.07_p12_S | Bl. 6x43x62 | 2 | 1 | 2 |  |  |  | OK |  | 6 | S235 | 0810.07 | 12 |  | S |  |  |  |  | Bl | BLECH*6*S235 | 6 | 43 | 62 | 0.005332 | ok
| 45 | P1 | 8_S235_0810.07_p13_S | Bl. 8x100x362 | 1 | 1 | 1 | Rozbieżność wymiarów - rysunek/tabela |  |  | OK |  | 8 | S235 | 0810.07 | 13 |  | S |  |  |  |  | Bl | BLECH*8*S235 | 8 | 100 | 362 | 0.0362 | ok
| 46 | P1 | 10_S235_0810.08_p1_S | Bl.10x60x120 | 1 | 2 | 2 | Rozciągnięto fasolę o 2mm |  |  | OK |  | 10 | S235 | 0810.08 | 1 |  | S |  |  |  |  | Bl | BLECH*10*S235 | 10 | 60 | 120 | 0.0144 | ok
| 47 | P1 | 10_S235_0810.08_p2_S | Bl.10x15x60 | 1 | 2 | 2 |  |  |  | OK |  | 10 | S235 | 0810.08 | 2 |  | S |  |  |  |  | Bl | BLECH*10*S235 | 10 | 15 | 60 | 0.0018 | ok
| 48 | P1 | 8_S235_0810.08_p3_S | Bl.8x60x60 | 2 | 2 | 4 | Otwór opisany fi22 zmierzony fi18 zastosowano fi22 |  |  | OK |  | 8 | S235 | 0810.08 | 3 |  | S |  |  |  |  | Bl | BLECH*8*S235 | 8 | 60 | 60 | 0.0144 | ok
| 49 | P1 | 8_S235_0810.08_p4_S | Bl.8x60x60 | 1 | 2 | 2 | Rozbieżność wymiarów - rysunek/tabela |  |  | OK |  | 8 | S235 | 0810.08 | 4 |  | S |  |  |  |  | Bl | BLECH*8*S235 | 8 | 60 | 60 | 0.0072 | ok
| 50 | P1 | 10_S235_0810.10_p2_S | Bl. 13 x 80 x 125 | 2 | 4 | 8 | Rozbieżność grubości - rysunek/tabela |  |  | OK |  | 10 | S235 | 0810.10 | 2 |  | S |  |  |  |  | Bl | BLECH*13*S235 | 13 | 80 | 125 | 0.08 | ok | x
| 51 | P1 | 10_S235_0810.10_p3_S | Bl. 10 x 60 x 60 | 1 | 4 | 4 |  |  |  | OK |  | 10 | S235 | 0810.10 | 3 |  | S |  |  |  |  | Bl | BLECH*10*S235 | 10 | 60 | 60 | 0.0144 | ok | x
| 52 | P1 | 8_S235_0810.13_p3_S | Bl.8x150x150 | 1 | 1 | 1 |  |  |  | OK |  | 8 | S235 | 0810.13 | 3 |  | S |  |  |  |  | Bl | BLECH*8*S235 | 8 | 150 | 150 | 0.0225 | ok
| 53 | P1 | 6_S355_0810.12_p1_S | Bl.8x150x350 | 1 | 1 | 1 | Rozbieżność grubości - rysunek/tabela |  |  | OK |  | 6 | S355 | 0810.12 | 1 |  | S |  |  |  |  | Bl | BLECH*8*S355 | 8 | 150 | 350 | 0.0525 | ok
| 54 | P1 | 6_S355_0810.12_p2_S | Bl.6x40x120 | 1 | 1 | 1 |  |  |  | OK |  | 6 | S355 | 0810.12 | 2 |  | S |  |  |  |  | Bl | BLECH*6*S355 | 6 | 40 | 120 | 0.0048 | ok
| 55 | P1 | 6_S235_0810.15_p3_S | Płaskownik 6x70x550 | 1 | 1 | 1 |  | Płaskownik |  | NIE OK | v | 6 | S235 | 0810.15 | 3 |  | S | czekamy na odp | rozbieżność bardzo mała |  | PALIĆ | Płaskownik | BLECH*6*S235 | 6 | 70 | 550 | 0.0385 | ok
| 56 | P1 | 6_S235_0810.15_p4 | Płaskownik 6x70x550 | 1 | 1 | 1 | Rozbieżność wymiarów - rysunek/tabela | Płaskownik |  | NIE OK | v | 6 | S235 | 0810.15 | 4 |  |  | czekamy na odp |  |  | PALIĆ | Płaskownik | BLECH*6*S235 | 6 | 70 | 550 | 0.0385 | ok
| 57 | P1 | 6_S235_0810.15_p5 | Płaskownik 6x50x240 | 2 | 1 | 2 | Rozbieżność wymiarów - rysunek/tabela, faza inna | Płaskownik |  | NIE OK | v | 6 | S235 | 0810.15 | 5 |  |  | czekamy na odp | faza nieistotna, szerokość 40, źle złapany wymiar na złożeniowym? |  | PALIĆ | Płaskownik | BLECH*6*S235 | 6 | 50 | 240 | 0.024 | ok
| 58 | P1 | 12_S355_0810.16.01_p1_GS | Płaskownik 6x60x240 | 1 | 2 | 2 | Otwory fi24 czy fi21- sworzeń fi24 DZIELIĆ - nie zagniemy | Płaskownik |  | NIE OK | v | 12 | S355 | 0810.16.01 | 1 |  | GS |  | otwór parametryczny pod sworzeń 24 |  | PALIĆ | Płaskownik | BLECH*6*S355 | 6 | 60 | 240 | 0.0288 | ok
| 59 | P1 | 10_S235_0810.16_p1_S | Bl.10x100x335 | 2 | 2 | 4 | Rozbieżność wymiarów - rysunek/tabela |  |  | OK |  | 10 | S235 | 0810.16 | 1 |  | S |  |  |  |  | Bl | BLECH*10*S235 | 10 | 100 | 335 | 0.134 | ok
| 60 | P1 | 6_S235_0810.16_p2_S | Bl.6x25x105 | 1 | 2 | 2 |  |  |  | x |  | 6 | S235 | 0810.16 | 2 |  | S |  |  |  |  | Bl | BLECH*6*S235 | 6 | 25 | 105 | 0.00525 | ok
| 61 | P1 | 6_S235_0810.16_p3_S | Bl.6x160x400 | 2 | 2 | 4 |  |  | P+L | OK |  | 6 | S235 | 0810.16 | 3 |  | S |  |  |  |  | Bl | BLECH*6*S235 | 6 | 160 | 400 | 0.256 | ok
| 62 | P1 | 25_S235_0810.16_p4_S | Bl.25x70x245 | 1 | 2 | 2 |  |  |  | NIE OK | v | 25 | S235 | 0810.16 | 4 |  | S |  | czy rysujemy 245?DO PALENIA |  |  | Bl | BLECH*25*S235 | 25 | 70 | 245 | 0.0343 | ok
| 63 | P1 | 8_S235_0810.16_p5_S | Bl.8x65x130 | 2 | 2 | 4 |  |  |  | NIE OK | v | 8 | S235 | 0810.16 | 5 |  | S |  | czy parametr wpływa na wysokość?DO PALENIA |  |  | Bl | BLECH*8*S235 | 8 | 65 | 130 | 0.0338 | ok
| 64 | P1 | 10_S235_0810.16_p6_S | Bl.10x100x240 | 2 | 2 | 4 |  |  |  | OK |  | 10 | S235 | 0810.16 | 6 |  | S |  |  |  |  | Bl | BLECH*10*S235 | 10 | 100 | 240 | 0.096 | ok
| 65 | P1 | 3_perf_0810.18_p1_S | Bl. 3x620x1980 perforowana Qq 10-15 P44,4% z marginesem 20mm | 1 | 6 | 6 |  | Perforowana |  | OK |  | 3 | perf | 0810.18 | 1 |  | S |  |  |  |  | Bl | BLECH*3*perf | 3 | 620 | 1980 | 7.3656 | ok
| 66 | P1 | 3_perf_0810.19_p1_S | Bl. 3x620x810 perforowana Qq 10-15 P44,4% z marginesem 20mm | 1 | 2 | 2 | Rozbieżność wymiarów - rysunek/tabela | Perforowana |  | OK |  | 3 | perf | 0810.19 | 1 |  | S |  |  |  |  | Bl | BLECH*3*perf | 3 | 620 | 810 | 1.0044 | ok
| 67 | P1 | 3_perf_0810.20_p1_S | Bl. 3x1300x1520 perforowana Qq 10-15 P44,4% z marginesem 20mm | 1 | 2 | 2 | Brak wymiarów- rysowane wg danych z tabeli | Perforowana |  | OK |  | 3 | perf | 0810.20 | 1 |  | S |  |  |  |  | Bl | BLECH*3*perf | 3 | 1300 | 1520 | 3.952 | ok
| 68 | P1 | 4_S235_0810.20_p4_S | Bl. 4x40x60 | 12 | 2 | 24 |  |  |  | OK |  | 4 | S235 | 0810.20 | 4 |  | S |  |  |  |  | Bl | BLECH*4*S235 | 4 | 40 | 60 | 0.0576 | ok
| 69 | P1 | 3_perf_0810.21_p1_S | Bl. 3x1060x2040 perforowana Qq 10-15 P44,4% z marginesem 20mm | 1 | 2 | 2 | Brak wymiarów- rysowane wg danych z tabeli | Perforowana |  | OK |  | 3 | perf | 0810.21 | 1 |  | S |  |  |  |  | Bl | BLECH*3*perf | 3 | 1060 | 2040 | 4.3248 | ok
| 70 | P1 | 4_S235_0810.21_p4_S | Bl. 4x40x60 | 12 | 2 | 24 |  |  |  | OK |  | 4 | S235 | 0810.21 | 4 |  | S |  |  |  |  | Bl | BLECH*4*S235 | 4 | 40 | 60 | 0.0576 | ok
| 71 | P1 | 5_S235_0810.26_p1_S | Bl.5x200x330 | 1 | 1 | 1 |  |  |  | OK |  | 5 | S235 | 0810.26 | 1 |  | S |  |  |  |  | Bl | BLECH*5*S235 | 5 | 200 | 330 | 0.066 | ok
| 72 | P1 | 6_S235_0810.26_p3_S | Bl.6x60x194 | 1 | 1 | 1 |  |  |  | OK |  | 6 | S235 | 0810.26 | 3 |  | S |  |  |  |  | Bl | BLECH*6*S235 | 6 | 60 | 194 | 0.01164 | ok
| 73 | P1 | 6_S235_0810.26_p4_S | Bl.6x100x135 | 1 | 1 | 1 |  |  |  | OK |  | 6 | S235 | 0810.26 | 4 |  | S |  |  |  |  | Bl | BLECH*6*S235 | 6 | 100 | 135 | 0.0135 | ok
| 74 | P1 | 10_S235_0810.29_p3_S | Bl.10x120x193 | 4 | 1 | 4 |  |  |  | OK |  | 10 | S235 | 0810.29 | 3 |  | S |  |  |  |  | Bl | BLECH*10*S235 | 10 | 120 | 193 | 0.09264 | ok
| 75 | P1 | 20_S235_0810.29_p4_S | Bl.20x190x250 | 1 | 1 | 1 |  |  |  | OK |  | 20 | S235 | 0810.29 | 4 |  | S |  |  |  |  | Bl | BLECH*20*S235 | 20 | 190 | 250 | 0.0475 | ok
| 76 | P1 | 20_S235_0810.29_p5_S | Bl.20x130x220 | 2 | 1 | 2 |  |  |  | OK |  | 20 | S235 | 0810.29 | 5 |  | S |  |  |  |  | Bl | BLECH*20*S235 | 20 | 130 | 220 | 0.0572 | ok
| 77 | P1 | 16_S235_0810.29_p6_S | Bl.16x160x193 | 2 | 1 | 2 |  |  |  | OK |  | 16 | S235 | 0810.29 | 6 |  | S |  |  |  |  | Bl | BLECH*16*S235 | 16 | 160 | 193 | 0.06176 | ok
| 78 | P1 | 5_S235_0810.29_p9 | Podkładka ∅50/∅25,5/10 | 1 | 1 | 1 | Rozbieżność grubości - rysunek/tabela | Podkładka |  | OK |  | 5 | S235 | 0810.29 | 9 | [6 empty] | Podkładka | BLECH*10*S235 | 10 | 50 | 50 | 0.0025 | ok
| 79 | P1 | 8_S235_0810.29_p10_S | Bl.8x110x130 | 2 | 1 | 2 | Brak rysunku |  |  |  |  | 8 | S235 | 0810.29 | 10 |  | S |  | prostokąt, zaślepka ceownik |  | palić | Bl | BLECH*8*S235 | 8 | 110 | 130 | 0.0286 | ok
| 80 | P1 | 8_S235_0810.29_p11_S | Bl.8x120x150 | 2 | 1 | 2 | Brak rysunku |  |  |  |  | 8 | S235 | 0810.29 | 11 |  | S |  | prostokąt, zaślepka ceownik |  | palić | Bl | BLECH*8*S235 | 8 | 120 | 150 | 0.036 | ok
| 81 | P1 | 4_S235_0810.05.05_p1_S | Blacha 4x390x488 | 1 | 1 | 1 |  |  |  | OK |  | 4 | S235 | 0810.05.05 | 1 |  | S |  |  |  |  | Blacha | BLECH*4*S235 | 4 | 390 | 488 | 0.19032 | ok
| 82 | P1 | 8_S235_0810.05.05_p4_S | Bl. 8x30x104 | 1 | 1 | 1 |  |  |  | OK |  | 8 | S235 | 0810.05.05 | 4 |  | S |  |  |  |  | Bl | BLECH*8*S235 | 8 | 30 | 104 | 0.00312 | ok
| 83 | P1 | 5_S235_0810.05.05_p5 | fi30/fi16-5 | 1 | 1 | 1 | Brak wymiarów- rysowane wg danych z tabeli |  |  | x |  | 5 | S235 | 0810.05.05 | 5 | [6 empty] | fi30/fi16-5 | BLECH*5*S235 | 5 | 30 | 30 | 0.0009 | ok
| 84 | P1 | 13_S235_0810.05.05_p6_S | fi25/M12-13 | 1 | 1 | 1 |  | Gwintowanie |  | OK |  | 13 | S235 | 0810.05.05 | 6 |  | S |  |  |  |  | fi25/M12-13 | BLECH*13*S235 | 13 | 25 | 25 | 0.000625 | ok
| 85 | P1 | 8_S235_0810.05.05_p7_S | Bl. 8x50x80 | 1 | 1 | 1 |  |  |  | OK |  | 8 | S235 | 0810.05.05 | 7 |  | S |  |  |  |  | Bl | BLECH*8*S235 | 8 | 50 | 80 | 0.004 | ok
| 86 | P1 | 8_S235_0810.05.05_p9_S | Bl. 8x30x160 wyk.P | 1 | 1 | 1 |  |  | Prawa | OK |  | 8 | S235 | 0810.05.05 | 9 |  | S |  |  |  |  | Bl | BLECH*8*S235 | 8 | 30 | 160 | 0.0048 | ok
| 87 | P1 | 6_S235_0810.05.05_p11_S | Blacha 6x25x38 | 2 | 1 | 2 |  |  |  | OK |  | 6 | S235 | 0810.05.05 | 11 |  | S |  |  |  |  | Blacha | BLECH*6*S235 | 6 | 25 | 38 | 0.0019 | ok
| 88 | P1 | 6_S235_0810.05.05_p12_S | Blacha 6x25x115 | 2 | 1 | 2 |  |  |  | OK |  | 6 | S235 | 0810.05.05 | 12 |  | S |  |  |  |  | Blacha | BLECH*6*S235 | 6 | 25 | 115 | 0.00575 | ok
| 89 | P1 | 5_S235_0810.05_p15 | Podkładka ∅42/∅25,5/5 | 2 | 1 | 2 |  |  |  | OK |  | 5 | S235 | 0810.05 | 15 | [6 empty] | Podkładka | BLECH*5*S235 | 5 | 42 | 42 | 0.003528 | ok
| 90 | P1 | 5_S235_0810.05_p18_S | Bl. 5x30x50 | 2 | 1 | 2 | Nie widać rzutu, nie wiadomo czy to zwykły prostokąt |  |  | x |  | 5 | S235 | 0810.05 | 18 |  | S |  |  |  |  | Bl | BLECH*5*S235 | 5 | 30 | 50 | 0.003 | ok
| 91 | P1 | 4_S235_0810.30_p1_S | Bl.4x110x278 | 1 | 1 | 1 |  |  |  | OK |  | 4 | S235 | 0810.30 | 1 |  | S |  |  |  |  | Bl | BLECH*4*S235 | 4 | 110 | 278 | 0.03058 | ok
| 92 | P1 | 4_S235_0810.30_p2_S | Bl.4x70x110 | 1 | 1 | 1 | Inny wymiar w tabeli inny na rysunku |  |  | OK |  | 4 | S235 | 0810.30 | 2 |  | S |  |  |  |  | Bl | BLECH*4*S235 | 4 | 70 | 110 | 0.0077 | ok
| 93 | P1 | 4_S235_0810.30_p3_S | Bl. 4x100x140 | 1 | 1 | 1 |  |  |  | OK |  | 4 | S235 | 0810.30 | 3 |  | S |  |  |  |  | Bl | BLECH*4*S235 | 4 | 100 | 140 | 0.014 | ok
| 94 | P1 | 2_S235_0810.14_p1_S | Bl.2x200x1192 | 1 | 19 | 19 |  | PRZETŁOCZENIE!!! |  | OK |  | 2 | S235 | 0810.14 | 1 |  | S |  |  |  |  | Bl | BLECH*2*S235 | 2 | 200 | 1192 | 4.5296 | ok
| 95 | P1 | 4_S235_0810.17_p1_G | Bl.4x242x3000 | 2 | 1 | 2 | Brak wymiarów do górnych otworów- dorysować |  | PRAWY+LEWY | NIE OK | v | 4 | S235 | 0810.17 | 1 |  | G | SĄ WYMIARY |  |  | PALIĆ | Bl | BLECH*4*S235 | 4 | 242 | 3000 | 1.452 | ok
| 96 | P1 | 6_S235_0810.17_p2 | Płaskownik 50x6x3000 | 2 | 1 | 2 | Do sprawdzenia! Niejasności | Płaskownik |  | NIE OK | v | 6 | S235 | 0810.17 | 2 |  |  | ELEMENT ZIELONY, OTWORY JAK NA P1 |  |  | PALIĆ | Płaskownik | BLECH*6*S235 | 6 | 50 | 3000 | 0.3 | ok
| 97 | P1 | 6_S235_0810.17_p3_S | Płaskownik 70x6x100 | 4 | 1 | 4 |  | Płaskownik |  | NIE OK | v | 6 | S235 | 0810.17 | 3 |  | S | PROSTOKĄT |  |  | PALIĆ | Płaskownik | BLECH*6*S235 | 6 | 70 | 100 | 0.028 | ok
| 98 | P1 | 10_S235_0810.17_p4 | Płaskownik 50x10x100 | 4 | 1 | 4 |  | Płaskownik |  | NIE OK | v | 10 | S235 | 0810.17 | 4 | [6 empty] | Płaskownik | BLECH*10*S235 | 10 | 50 | 100 | 0.02 | ok
| 99 | P1 | 5_S235_0810.25_p1_GS | Bl.5x810x1055 | 1 | 1 | 1 | Opis 12xfi 14 a na rysunku fasole |  |  | OK |  | 5 | S235 | 0810.25 | 1 |  | GS |  |  |  |  | Bl | BLECH*5*S235 | 5 | 810 | 1055 | 0.85455 | ok
| 100 | P1 | 5_S235_0810.25_p2_S | - 30x5-810 | 2 | 1 | 2 |  |  |  | OK |  | 5 | S235 | 0810.25 | 2 |  | S |  |  |  |  | - | BLECH*5*S235 | 5 | 30 | 810 | 0.0486 | ok
| 101 | P1 | 5_S235_0810.24_p1_GS | Bl.5x810x1055 | 1 | 2 | 2 | Opis 12xfi 14 a na rysunku fasole |  |  | OK |  | 5 | S235 | 0810.24 | 1 |  | GS |  |  |  |  | Bl | BLECH*5*S235 | 5 | 810 | 1055 | 1.7091 | ok
| 102 | P1 | 5_S235_0810.24_p2_S | - 30x5-810 | 2 | 2 | 4 |  |  |  | OK |  | 5 | S235 | 0810.24 | 2 |  | S |  |  |  |  | - | BLECH*5*S235 | 5 | 30 | 810 | 0.0972 | ok
| 103 | P1 | 3_perf_0810.11_p1_S | Bl. 3,0x440x1020 . perforowana o oczku ∅10 | 1 | 2 | 2 | Sprzeczności i brak wymiarów na rysunku | Perforacja fi10 |  | NIE OK | v | 3 | perf | 0810.11 | 1 |  | S |  |  |  | DO ZAMOWIENIA | Bl | BLECH*3*perf | 3 | 440 | 1020 | 0.8976 | ok | o | ∅10
| 104 | P1 | 3_perf_0810.11_p2_S | Bl. 3,0x330x1020 . perforowana o oczku ∅10 | 1 | 2 | 2 | Rysowane wg opisu w tabeli | Perforacja fi10 |  | x |  | 3 | perf | 0810.11 | 2 |  | S |  |  |  |  | Bl | BLECH*3*perf | 3 | 330 | 1020 | 0.6732 | ok | o | ∅10
| 105 | P1 | 3_perf_0810.11_p3_S | Bl. 3,0x340x465 . perforowana o oczku ∅10 | 2 | 2 | 4 |  | Perforacja fi10 |  | OK |  | 3 | perf | 0810.11 | 3 |  | S |  |  |  |  | Bl | BLECH*3*perf | 3 | 340 | 465 | 0.6324 | ok | o | ∅10
| 106 | P1 | 3_S235_0810.11_p4_S | Bl. 3,0x160x230 | 4 | 2 | 8 |  |  |  | OK |  | 3 | S235 | 0810.11 | 4 |  | S |  |  |  |  | Bl | BLECH*3*S235 | 3 | 160 | 230 | 0.2944 | ok
| 107 | P1 | 6_S235_0810.11_p9_S | Płaskownik 50x6-110 | 4 | 2 | 8 |  | Płaskownik |  | OK |  | 6 | S235 | 0810.11 | 9 |  | S |  |  |  |  | Płaskownik | BLECH*6*S235 | 6 | 50 | 110 | 0.044 | ok
| 108 | P1 | 6_S235_0810.11_p10_S | Płaskownik 50x6-110 | 4 | 2 | 8 |  | Płaskownik |  | OK |  | 6 | S235 | 0810.11 | 10 |  | S |  |  |  |  | Płaskownik | BLECH*6*S235 | 6 | 50 | 110 | 0.044 | ok
| 109 | P1 | 6_S235_0810.11_p11_S | Płaskownik 50x6-100 | 4 | 2 | 8 |  | Płaskownik |  | OK |  | 6 | S235 | 0810.11 | 11 |  | S |  |  |  |  | Płaskownik | BLECH*6*S235 | 6 | 50 | 100 | 0.04 | ok
| 110 | P1 | 6_S235_0810.11_p12_S | Płaskownik 50x6-85 | 8 | 2 | 16 |  | Płaskownik |  | OK |  | 6 | S235 | 0810.11 | 12 |  | S |  |  |  |  | Płaskownik | BLECH*6*S235 | 6 | 50 | 85 | 0.068 | ok
| 111 | P1 | 3_S235_0810.11_p13_S | Płaskownik 50x3-470 | 1 | 2 | 2 |  | Płaskownik |  | OK |  | 3 | S235 | 0810.11 | 13 |  | S |  |  |  |  | Płaskownik | BLECH*3*S235 | 3 | 50 | 470 | 0.047 | ok
| 112 | P1 | 3_S235_0810.11_p14_S | Płaskownik 50x3-304 | 1 | 2 | 2 |  | Płaskownik |  | OK |  | 3 | S235 | 0810.11 | 14 |  | S |  |  |  |  | Płaskownik | BLECH*3*S235 | 3 | 50 | 304 | 0.0304 | ok
| 113 | P1 | 3_S235_0810.11_p15_S | Płaskownik 30x3-452 | 2 | 2 | 4 |  | Płaskownik |  | OK |  | 3 | S235 | 0810.11 | 15 |  | S |  |  |  |  | Płaskownik | BLECH*3*S235 | 3 | 30 | 452 | 0.05424 | ok
| 114 | P1 | 3_S235_0810.11_p16_S | Płaskownik 30x3-166 | 4 | 2 | 8 |  | Płaskownik |  | OK |  | 3 | S235 | 0810.11 | 16 |  | S |  |  |  |  | Płaskownik | BLECH*3*S235 | 3 | 30 | 166 | 0.03984 | ok
| 115 | P1 | 3_perf_0810.23_p1_S | Bl. 3x1060x2080 perforowana Qq 10-15 P44,4% z marginesem 20mm | 1 | 2 | 2 | Brak wymiarów- rysowane wg danych z tabeli (całość narysowana z offsetem 20 tak jak 2 główne wymiary) | Perforowana |  | x |  | 3 | perf | 0810.23 | 1 |  | S |  |  |  |  | Bl | BLECH*3*perf | 3 | 1060 | 2080 | 4.4096 | ok
| 116 | P1 | 4_S235_0810.23_p8_S | Bl. 4x40x60 | 12 | 2 | 24 |  |  |  | OK |  | 4 | S235 | 0810.23 | 8 |  | S |  |  |  |  | Bl | BLECH*4*S235 | 4 | 40 | 60 | 0.0576 | ok
| 117 | P1 | 3_perf_0810.22_p1_S | Bl. 3x1060x2020 perforowana Qq 10-15 P44,4% z marginesem 20mm | 1 | 2 | 2 | Brak wymiarów- rysowane wg danych z tabeli (całość narysowana z offsetem 20 tak jak 2 główne wymiary) | Perforowana |  | x |  | 3 | perf | 0810.22 | 1 |  | S |  |  |  |  | Bl | BLECH*3*perf | 3 | 1060 | 2020 | 4.2824 | ok
| 118 | P1 | 4_S235_0810.22_p8_S | Bl. 4x40x60 | 12 | 2 | 24 |  |  |  | OK |  | 4 | S235 | 0810.22 | 8 |  | S |  |  |  |  | Bl | BLECH*4*S235 | 4 | 40 | 60 | 0.0576 | ok
| 119 | P1 | 3_S235_0810.05.04_p1_S | Blacha 3x1160x1170 | 1 | 1 | 1 | Potrzebny dokładny rysunek rozwinięcia blachy |  |  | NIE OK | v | 3 | S235 | 0810.05.04 | 1 |  | S |  |  |  | PALIĆ | Blacha | BLECH*3*S235 | 3 | 1160 | 1170 | 1.3572 | ok
| 120 | P1 | 5_S235_0810.05.04_p4_S | Płaskownik 50x5 - 85 | 2 | 1 | 2 |  | Płaskownik |  | OK |  | 5 | S235 | 0810.05.04 | 4 |  | S |  |  |  |  | Płaskownik | BLECH*5*S235 | 5 | 50 | 85 | 0.0085 | ok
| 121 | P1 | 5_S235_0810.05.04_p5_S | Płaskownik 50x5 - 50 | 2 | 1 | 2 |  | Płaskownik |  | OK |  | 5 | S235 | 0810.05.04 | 5 |  | S |  |  |  |  | Płaskownik | BLECH*5*S235 | 5 | 50 | 50 | 0.005 | ok
| 122 | P1 | 3_S235_0810.05.03_p1_S | Blacha 3x1007x1160 | 1 | 1 | 1 | Potrzebny dokładny rysunek rozwinięcia blachy |  |  | NIE OK | v | 3 | S235 | 0810.05.03 | 1 |  | S |  |  |  | palić | Blacha | BLECH*3*S235 | 3 | 1007 | 1160 | 1.1681 | ok
| 123 | P1 | 5_S235_0810.05.03_p3_S | Płaskownik 50x5 - 85 | 2 | 1 | 2 |  | Płaskownik |  | OK |  | 5 | S235 | 0810.05.03 | 3 |  | S |  |  |  |  | Płaskownik | BLECH*5*S235 | 5 | 50 | 85 | 0.0085 | ok
| 124 | P1 | 5_S235_0810.05.03_p4_S | Płaskownik 50x5 - 50 | 2 | 1 | 2 |  | Płaskownik |  | OK |  | 5 | S235 | 0810.05.03 | 4 |  | S |  |  |  |  | Płaskownik | BLECH*5*S235 | 5 | 50 | 50 | 0.005 | ok
| 125 | P1 | 3_S235_0810.05.02_p1_S | Blacha 3x340x1160 | 1 | 1 | 1 | Potrzebny dokładny rysunek rozwinięcia blachy |  |  | NIE OK | v | 3 | S235 | 0810.05.02 | 1 |  | S |  | rozwinięcie na niebiesko |  | palić | Blacha | BLECH*3*S235 | 3 | 340 | 1160 | 0.3944 | ok
| 126 | P1 | 5_S235_0810.05.02_p4_S | Płaskownik 50x5 - 50 | 2 | 1 | 2 |  | Płaskownik |  | OK |  | 5 | S235 | 0810.05.02 | 4 |  | S |  |  |  |  | Płaskownik | BLECH*5*S235 | 5 | 50 | 50 | 0.005 | ok
| 127 | [22 empty] | BLECH** |  |  |  | 0
| 128 |  | Po przyjściu nowych rysunków sprawdzić jeszcze raz WSZYSTKIE pozycje z tego rysunku bo zmiana 1 detalu może wpłynąć na zmianę reszty | [9 empty] | Po przyjściu nowych rysunków sprawdzić jeszcze raz WSZYSTKIE pozycje z tego rysunku bo zmiana 1 detalu może wpłynąć na zmianę reszty | [10 empty] | BLECH** |  |  |  | 0
| 129 | [6 empty] | Narysowane | [15 empty] | BLECH** |  |  |  | 0
| 130 | [6 empty] | Nie narysowane | [15 empty] | BLECH** |  |  |  | 0
| 131 |  | Nr rysunku |  |  |  |  | Uwagi | Płaskowniki i podkładki | Prawy Lewy | DXF |  | gr | gatunek | rysunek | poz |  | technologia | [5 empty] | BLECH**gatunek |  |  |  | 0
| 132 | P2 | 8_S235_0820.01_p6_S | BL. 8x142x250 | 2 | 1 | 2 |  |  |  | OK |  | 8 | S235 | 0820.01 | p6 |  | S |  |  |  |  | BL | BLECH*8*S235 | 8 | 142 | 250 | 0.071 | ok
| 133 | P2 | 8_S235_0820.01_p7_S | BL. 8x150x250 | 2 | 1 | 2 |  |  |  | OK |  | 8 | S235 | 0820.01 | p7 |  | S |  |  |  |  | BL | BLECH*8*S235 | 8 | 150 | 250 | 0.075 | ok
| 134 | P2 | 10_S235_0820.01_p8_S | BL. 10x160x180 | 4 | 1 | 4 |  |  |  | OK |  | 10 | S235 | 0820.01 | p8 |  | S |  |  |  |  | BL | BLECH*10*S235 | 10 | 160 | 180 | 0.1152 | ok
| 135 | P2 | 8_S235_0820.01_p9_S | BL. 8x40x120 | 4 | 1 | 4 | Prawdopodobnie żebro- brak wymiarów |  |  | OK |  | 8 | S235 | 0820.01 | p9 |  | S | prostokąt łączący 2 ceowniki |  | PK | palić | BL | BLECH*8*S235 | 8 | 40 | 120 | 0.0192 | ok
| 136 | P2 | 8_S235_0820.01_p10_S | BL. 8x130x150 | 8 | 1 | 8 |  |  |  | OK |  | 8 | S235 | 0820.01 | p10 |  | S |  |  |  |  | BL | BLECH*8*S235 | 8 | 130 | 150 | 0.156 | ok
| 137 | P2 | 8_S235_0820.01_p11_S | BL. 8x40x80 | 8 | 1 | 8 | grubość 6 czy 8 prostokąt? |  |  | OK |  | 8 | S235 | 0820.01 | p11 |  | S | prostokąt łączący 2 ceowniki |  | PK | palić | BL | BLECH*8*S235 | 8 | 40 | 80 | 0.0256 | ok
| 138 | P2 | 8_S235_0820.02_p6_S | BL. 8x142x160 | 2 | 1 | 2 |  |  |  | OK |  | 8 | S235 | 0820.02 | p6 |  | S |  |  |  |  | BL | BLECH*8*S235 | 8 | 142 | 160 | 0.04544 | ok
| 139 | P2 | 8_S235_0820.02_p7_S | BL. 8x130x150 | 2 | 1 | 2 | Inne wymiary w tabeli inne na rysunku |  |  | OK |  | 8 | S235 | 0820.02 | p7 |  | S |  |  |  | palić | BL | BLECH*8*S235 | 8 | 130 | 150 | 0.039 | ok
| 140 | P2 | 10_S235_0820.02_p8_S | BL. 10x160x240 | 4 | 1 | 4 |  |  |  | OK |  | 10 | S235 | 0820.02 | p8 |  | S |  |  |  |  | BL | BLECH*10*S235 | 10 | 160 | 240 | 0.1536 | ok
| 141 | P2 | 8_S235_0820.02_p9_S | BL. 8x40x120 | 2 | 1 | 2 | Prawdopodobnie żebro- brak wymiarów |  |  | OK |  | 8 | S235 | 0820.02 | p9 |  | S | prostokąt łączący 2 ceowniki |  | PK | palić | BL | BLECH*8*S235 | 8 | 40 | 120 | 0.0096 | ok
| 142 | P2 | 8_S235_0820.02_p10_S | BL. 8x130x130 | 4 | 1 | 4 |  |  |  | OK |  | 8 | S235 | 0820.02 | p10 |  | S |  |  |  |  | BL | BLECH*8*S235 | 8 | 130 | 130 | 0.0676 | ok
| 143 | P2 | 8_S235_0820.02_p11_S | BL. 8x130x200 | 4 | 1 | 4 |  |  |  | OK |  | 8 | S235 | 0820.02 | p11 |  | S |  |  |  |  | BL | BLECH*8*S235 | 8 | 130 | 200 | 0.104 | ok
| 144 | P2 | 10_S235_0820.03_p3_S | Bl.10x70x140 | 2 | 1 | 2 | Inne wymiary w tabeli inne na rysunku inne na 2gim rzucie |  |  | NIE OK | v2 | 10 | S235 | 0820.03 | p3 |  | S |  | rysować wg B-B (10x110x140) | PK | palić | Bl | BLECH*10*S235 | 10 | 70 | 140 | 0.0196 | ok
| 145 | P2 | 8_S235_0820.03_p4_S | Bl.8x150x200 | 2 | 1 | 2 | Nieścisłości wymiarowe inne wymiary w tabeli inne na rysunku |  | P+L | OK |  | 8 | S235 | 0820.03 | p4 |  | S |  | 160x200 robimy, zlapali wymiar do osi |  | palić | Bl | BLECH*8*S235 | 8 | 150 | 200 | 0.06 | ok
| 146 | P2 | 6_S235_0820.03_p5_GS | BL. 6x100x120 | 2 | 1 | 2 |  |  | Chyba P+L powinnobyć | OK |  | 6 | S235 | 0820.03 | p5 |  | GS |  |  |  |  | BL | BLECH*6*S235 | 6 | 100 | 120 | 0.024 | ok
| 147 | P2 | 8_S235_0820.03_p6_S | BL. 8x120x120 | 4 | 1 | 4 |  |  |  | OK |  | 8 | S235 | 0820.03 | p6 |  | S |  |  |  |  | BL | BLECH*8*S235 | 8 | 120 | 120 | 0.0576 | ok
| 148 | P2 | 8_S235_0820.03_p7_S | BL. 8x30x64 | 2 | 1 | 2 |  |  |  | OK |  | 8 | S235 | 0820.03 | p7 |  | S |  |  |  |  | BL | BLECH*8*S235 | 8 | 30 | 64 | 0.00384 | ok
| 149 | P2 | 10_S235_0820.04_p3_S | Bl.10x70x140 | 2 | 1 | 2 | Inne wymiary w tabeli inne na rysunku inne na 2gim rzucie |  |  | NIE OK | v2 | 10 | S235 | 0820.04 | p3 |  | S |  | rysować wg B-B (10x110x140) | PK | palić | Bl | BLECH*10*S235 | 10 | 70 | 140 | 0.0196 | ok
| 150 | P2 | 8_S235_0820.04_p4_S | Bl.8x150x200 | 2 | 1 | 2 | Nieścisłości wymiarowe inne wymiary w tabeli inne na rysunku |  | P+L | OK |  | 8 | S235 | 0820.04 | p4 |  | S |  | palimy wg dwg |  | palić | Bl | BLECH*8*S235 | 8 | 150 | 200 | 0.06 | ok
| 151 | P2 | 6_S235_0820.04_p5_GS | BL. 6x100x120 | 2 | 1 | 2 |  |  | Chyba P+L powinnobyć | OK |  | 6 | S235 | 0820.04 | p5 |  | GS |  |  |  |  | BL | BLECH*6*S235 | 6 | 100 | 120 | 0.024 | ok
| 152 | P2 | 8_S235_0820.04_p6_S | BL. 8x120x120 | 4 | 1 | 4 |  |  |  | OK |  | 8 | S235 | 0820.04 | p6 |  | S |  |  |  |  | BL | BLECH*8*S235 | 8 | 120 | 120 | 0.0576 | ok
| 153 | P2 | 8_S235_0820.04_p7_S | BL. 8x30x64 | 2 | 1 | 2 |  |  |  | OK |  | 8 | S235 | 0820.04 | p7 |  | S |  |  |  |  | BL | BLECH*8*S235 | 8 | 30 | 64 | 0.00384 | ok
| 154 | P2 | 10_S235_0820.05_p3_S | Bl.10x70x140 | 2 | 11 | 22 |  |  |  | OK |  | 10 | S235 | 0820.05 | p3 |  | S |  |  |  |  | Bl | BLECH*10*S235 | 10 | 70 | 140 | 0.2156 | ok
| 155 | P2 | 8_S235_0820.05_p4_S | Bl.8x150x200 | 2 | 11 | 22 |  |  |  | OK |  | 8 | S235 | 0820.05 | p4 |  | S |  |  |  |  | Bl | BLECH*8*S235 | 8 | 150 | 200 | 0.66 | ok
| 156 | P2 | 6_S235_0820.05_p5_GS | BL. 6x85x120 | 2 | 11 | 22 | Nieścisłości wymiarowe faza zmieniona z 10 na 12,5 |  |  | OK |  | 6 | S235 | 0820.05 | p5 |  | GS |  | palimy wg dwg |  | palić | BL | BLECH*6*S235 | 6 | 85 | 120 | 0.2244 | ok
| 157 | P2 | 8_S235_0820.05_p6_S | BL. 8x120x120 | 4 | 11 | 44 |  |  |  | OK |  | 8 | S235 | 0820.05 | p6 |  | S |  |  |  |  | BL | BLECH*8*S235 | 8 | 120 | 120 | 0.6336 | ok
| 158 | P2 | 8_S235_0820.05_p7_S | BL. 8x30x64 | 2 | 11 | 22 |  |  |  | OK |  | 8 | S235 | 0820.05 | p7 |  | S |  |  |  |  | BL | BLECH*8*S235 | 8 | 30 | 64 | 0.04224 | ok
| 159 | P2 | 3_S235_0820.06.01_p1_GS | Bl.3x540x1209 | 2 | 2 | 4 | grubość #2,5 czy #3 |  | 1P+1L | OK |  | 3 | S235 | 0820.06.01 | p1 |  | GS |  |  |  | palić | Bl | BLECH*3*S235 | 3 | 540 | 1209 | 2.6114 | ok
| 160 | P2 | 4_S235_0820.06.01_p4_S | Płaskownik 40x4 - 354 | 2 | 2 | 4 |  |  |  | OK |  | 4 | S235 | 0820.06.01 | p4 |  | S |  |  |  |  | Płaskownik | BLECH*4*S235 | 4 | 40 | 354 | 0.05664 | ok
| 161 | P2 | 4_S235_0820.06.01_p5_S | Płaskownik 40x4 - 448 | 2 | 2 | 4 |  |  |  | x |  | 4 | S235 | 0820.06.01 | p5 |  | S |  |  |  |  | Płaskownik | BLECH*4*S235 | 4 | 40 | 448 | 0.07168 | ok
| 162 | P2 | 4_S235_0820.06.01_p6_S | Płaskownik 40x4 - 117 | 2 | 2 | 4 |  |  |  | x |  | 4 | S235 | 0820.06.01 | p6 |  | S |  |  |  |  | Płaskownik | BLECH*4*S235 | 4 | 40 | 117 | 0.01872 | ok
| 163 | P2 | 4_S235_0820.06.01_p7_S | Płaskownik 40x4 - 413 | 2 | 2 | 4 |  |  |  | OK |  | 4 | S235 | 0820.06.01 | p7 |  | S |  |  |  |  | Płaskownik | BLECH*4*S235 | 4 | 40 | 413 | 0.06608 | ok
| 164 | P2 | 4_S235_0820.06.01_p8_S | Płaskownik 40x4 - 159 | 2 | 2 | 4 |  |  | P+L | OK |  | 4 | S235 | 0820.06.01 | p8 |  | S |  |  |  |  | Płaskownik | BLECH*4*S235 | 4 | 40 | 159 | 0.02544 | ok
| 165 | P2 | 5_S235_0820.06.02_p2_S | Bl.5x50x50 | 2 | 5 | 10 |  |  |  | OK |  | 5 | S235 | 0820.06.02 | p2 |  | S |  |  |  |  | Bl | BLECH*5*S235 | 5 | 50 | 50 | 0.025 | ok
| 166 | P2 | 3_S235_0820.06.03_p2_S | Płaskownik 50x3 - 1000 | 1 | 1 | 1 |  |  |  | OK |  | 3 | S235 | 0820.06.03 | p2 |  | S |  |  |  |  | Płaskownik | BLECH*3*S235 | 3 | 50 | 1000 | 0.05 | ok
| 167 | P2 | 3_S235_0820.06.03_p3_S | Bl.3x980x1040 | 1 | 1 | 1 |  |  |  | OK |  | 3 | S235 | 0820.06.03 | p3 |  | S |  |  |  |  | Bl | BLECH*3*S235 | 3 | 980 | 1040 | 1.0192 | ok
| 168 | P2 | 6_S235_0820.06.03_p4_S | Płaskownik 40x4 - 1100 | 4 | 1 | 4 | Co innego w tabeli co innego na rysunku, wartości i grubości |  |  | NIE OK | v2 | 4 | S235 | 0820.06.03 | p4 |  | S |  | rysować wg dwg, 6x50x1100 | PK | palić | Płaskownik | BLECH*4*S235 | 4 | 40 | 1100 | 0.176 | ok
| 169 | P2 | 3_S235_0820.06.04_p1_GS | Bl. 3x80x1000 | 1 | 1 | 1 |  |  |  | OK |  | 3 | S235 | 0820.06.04 | p1 |  | GS |  |  |  |  | Bl | BLECH*3*S235 | 3 | 80 | 1000 | 0.08 | ok
| 170 | P2 | 3_S235_0820.06.04_p3_S | Bl.3x430x1040 | 1 | 1 | 1 |  |  |  | OK |  | 3 | S235 | 0820.06.04 | p3 |  | S |  |  |  |  | Bl | BLECH*3*S235 | 3 | 430 | 1040 | 0.4472 | ok
| 171 | P2 | 3_S235_0820.06.05_p1_GS | Bl.3x403x1075 | 1 | 1 | 1 |  |  |  | OK |  | 3 | S235 | 0820.06.05 | p1 |  | GS |  |  |  |  | Bl | BLECH*3*S235 | 3 | 403 | 1075 | 0.43323 | ok
| 172 | P2 | 3_S235_0820.06.05_p2_GS | Bl.3x145x184 | 2 | 1 | 2 |  |  |  | OK |  | 3 | S235 | 0820.06.05 | p2 |  | GS |  |  |  |  | Bl | BLECH*3*S235 | 3 | 145 | 184 | 0.05336 | ok
| 173 | P2 | 3_S235_0820.06.05_p3_S | Bl.3x54x78 | 2 | 1 | 2 |  |  |  | OK |  | 3 | S235 | 0820.06.05 | p3 |  | S |  |  |  |  | Bl | BLECH*3*S235 | 3 | 54 | 78 | 0.008424 | ok
| 174 | P2 | 4_S235_0820.06.05_p4_GS | Bl.4x40x460 | 2 | 1 | 2 |  |  |  | OK |  | 4 | S235 | 0820.06.05 | p4 |  | GS |  |  |  |  | Bl | BLECH*4*S235 | 4 | 40 | 460 | 0.0368 | ok
| 175 | P2 | 3_S235_0820.06.06_p1_GS | Bl.3x314x952 | 1 | 1 | 1 | grubość #2 czy #3 |  |  | OK |  | 3 | S235 | 0820.06.06 | p1 |  | GS |  |  |  | palić | Bl | BLECH*3*S235 | 3 | 314 | 952 | 0.29893 | ok
| 176 | P2 | 3_S235_0820.06.06_p2_S | Bl.3x30x72 | 2 | 1 | 2 |  |  |  | OK |  | 3 | S235 | 0820.06.06 | p2 |  | S |  |  |  |  | Bl | BLECH*3*S235 | 3 | 30 | 72 | 0.00432 | ok
| 177 | P2 | 5_S235_0820.07_p15 | Podkładka ∅42/∅25,5/5 | 2 | 1 | 2 |  |  |  | OK |  | 5 | S235 | 0820.07 | p15 | [6 empty] | Podkładka | BLECH*5*S235 | 5 | 42 | 42 | 0.003528 | ok
| 178 | P2 | 3_S235_0820.07.01_p1_GS | Blacha 3x793x1746 | 2 | 1 | 2 | Rozbieżność ok 0,4m na wymiarze mierzonym i zwymiarowanym. Czy po zmianie żebra będą paskować? |  | 1P+1L | NIE OK | v | 3 | S235 | 0820.07.01 | p1 |  | GS |  | CZEKAMY NA ODPOWIEDZ, lub rysuj wg złożenia |  |  | Blacha | BLECH*3*S235 | 3 | 793 | 1746 | 2.7692 | ok
| 179 | P2 | 3_S235_0820.07.01_p5_S | Płaskownik 50x4 - 745 | 4 | 1 | 4 | Rozbieżność między wymiarem zmierzonym a tabelą |  |  | NIE OK | v2 | 3 | S235 | 0820.07.01 | p5 |  | S |  |  |  |  | Płaskownik | BLECH*4*S235 | 4 | 50 | 745 | 0.149 | ok
| 180 | P2 | 3_S235_0820.07.01_p6_S | Płaskownik 50x4 - 810 | 2 | 1 | 2 | Rozbieżność między wymiarem zmierzonym a tabelą |  |  | NIE OK | v2 | 3 | S235 | 0820.07.01 | p6 |  | S |  |  |  |  | Płaskownik | BLECH*4*S235 | 4 | 50 | 810 | 0.081 | ok
| 181 | P2 | 3_S235_0820.07.01_p7_S | Płaskownik 50x4 - 45 | 2 | 1 | 2 | Inna wartość w tabeli w rzeczywistości 50x50 po zblirzeniu rzutu |  |  | OK |  | 3 | S235 | 0820.07.01 | p7 |  | S |  |  |  | palić | Płaskownik | BLECH*4*S235 | 4 | 50 | 45 | 0.0045 | ok
| 182 | P2 | 3_S235_0820.07.02_p1_GS | Blacha 3x340x1160 | 1 | 1 | 1 | Potrzebne dokładne rozwinięcie detalu |  |  | NIE OK |  | 3 | S235 | 0820.07.02 | p1 |  | GS |  | narysować |  |  | Blacha | BLECH*3*S235 | 3 | 340 | 1160 | 0.3944 | ok
| 183 | P2 | 5_S235_0820.07.02_p4_S | Płaskownik 50x5 - 50 | 2 | 1 | 2 |  |  |  | OK |  | 5 | S235 | 0820.07.02 | p4 |  | S |  |  |  |  | Płaskownik | BLECH*5*S235 | 5 | 50 | 50 | 0.005 | ok
| 184 | P2 | 3_S235_0820.07.03_p1_GS | Blacha 3x700x1160 | 1 | 1 | 1 | Potrzebne dokładne rozwinięcie detalu |  |  | NIE OK |  | 3 | S235 | 0820.07.03 | p1 |  | GS |  |  | PK | palić | Blacha | BLECH*3*S235 | 3 | 700 | 1160 | 0.812 | ok
| 185 | P2 | 5_S235_0820.07.03_p3_S | Płaskownik 50x5 - 85 | 2 | 1 | 2 |  |  |  | OK |  | 5 | S235 | 0820.07.03 | p3 |  | S |  |  |  |  | Płaskownik | BLECH*5*S235 | 5 | 50 | 85 | 0.0085 | ok
| 186 | P2 | 5_S235_0820.07.03_p4_S | Płaskownik 50x5 - 50 | 2 | 1 | 2 |  |  |  | OK |  | 5 | S235 | 0820.07.03 | p4 |  | S |  |  |  |  | Płaskownik | BLECH*5*S235 | 5 | 50 | 50 | 0.005 | ok
| 187 | P2 | 3_S235_0820.07.04_p1_GS | Blacha 3x1120x1160 | 1 | 1 | 1 | Potrzebne dokładne rozwinięcie detalu |  |  | NIE OK |  | 3 | S235 | 0820.07.04 | p1 |  | GS |  |  | PK | palić | Blacha | BLECH*3*S235 | 3 | 1120 | 1160 | 1.2992 | ok
| 188 | P2 | 5_S235_0820.07.04_p4_S | Płaskownik 50x5 - 50 | 2 | 1 | 2 |  |  |  | OK |  | 5 | S235 | 0820.07.04 | p4 |  | S |  |  |  |  | Płaskownik | BLECH*5*S235 | 5 | 50 | 50 | 0.005 | ok
| 189 | P2 | 5_S235_0820.07.04_p5_S | Płaskownik 50x5 - 85 | 2 | 1 | 2 |  |  |  | OK |  | 5 | S235 | 0820.07.04 | p5 |  | S |  |  |  |  | Płaskownik | BLECH*5*S235 | 5 | 50 | 85 | 0.0085 | ok
| 190 | P2 | 4_S235_0820.07.05_p1_S | Blacha 4x390x488 | 1 | 1 | 1 |  |  |  | OK |  | 4 | S235 | 0820.07.05 | p1 |  | S |  |  |  |  | Blacha | BLECH*4*S235 | 4 | 390 | 488 | 0.19032 | ok
| 191 | P2 | 8_S235_0820.07.05_p4_S | Bl. 8x30x104 | 1 | 1 | 1 |  |  |  | OK |  | 8 | S235 | 0820.07.05 | p4 |  | S |  |  |  |  | Bl | BLECH*8*S235 | 8 | 30 | 104 | 0.00312 | ok
| 192 | P2 | 8_S235_0820.07.05_p7_S | Bl. 8x50x80 | 1 | 1 | 1 |  |  |  | OK |  | 8 | S235 | 0820.07.05 | p7 |  | S |  |  |  |  | Bl | BLECH*8*S235 | 8 | 50 | 80 | 0.004 | ok
| 193 | P2 | 8_S235_0820.07.05_p9_GS | Bl. 8x30x160 wyk.P | 1 | 1 | 1 |  |  | Prawa | OK |  | 8 | S235 | 0820.07.05 | p9 |  | GS |  |  |  |  | Bl | BLECH*8*S235 | 8 | 30 | 160 | 0.0048 | ok
| 194 | P2 | 6_S235_0820.07.05_p11_S | Blacha 6x25x38 | 2 | 1 | 2 |  |  |  | OK |  | 6 | S235 | 0820.07.05 | p11 |  | S |  |  |  |  | Blacha | BLECH*6*S235 | 6 | 25 | 38 | 0.0019 | ok
| 195 | P2 | 6_S235_0820.07.05_p12_S | Blacha 6x25x115 | 2 | 1 | 2 |  |  |  | OK |  | 6 | S235 | 0820.07.05 | p12 |  | S |  |  |  |  | Blacha | BLECH*6*S235 | 6 | 25 | 115 | 0.00575 | ok
| 196 | P2 | 10_S355_0820.08_p1_S | Bl.10x100x400 | 1 | 2 | 2 |  |  |  | OK |  | 10 | S355 | 0820.08 | p1 |  | S |  |  |  |  | Bl | BLECH*10*S355 | 10 | 100 | 400 | 0.08 | ok
| 197 | P2 | 10_S355_0820.08_p2_S | Bl.10x100x330 | 1 | 2 | 2 |  |  |  | OK |  | 10 | S355 | 0820.08 | p2 |  | S |  |  |  |  | Bl | BLECH*10*S355 | 10 | 100 | 330 | 0.066 | ok
| 198 | P2 | 40_S355_0820.08_p3_S | 40x55x90 | 1 | 2 | 2 |  |  |  | OK |  | 40 | S355 | 0820.08 | p3 |  | S |  |  |  |  | 40x55x90 | BLECH*40*S355 | 40 | 55 | 90 | 0.0099 | ok
| 199 | P2 | 6_S235_0820.09_p2 | Bl. 6x50x565 | 2 | 1 | 2 | Inne wartości zwymiarowane inne zmierzone |  |  | NIE OK | v | 6 | S235 | 0820.09 | p2 | [6 empty] | Bl | BLECH*6*S235 | 6 | 50 | 565 | 0.0565 | ok
| 200 | P2 | 8_S235_0820.09_p3_S | Bl. 8x50x230 | 2 | 1 | 2 |  |  |  | OK |  | 8 | S235 | 0820.09 | p3 |  | S |  |  |  |  | Bl | BLECH*8*S235 | 8 | 50 | 230 | 0.023 | ok
| 201 | P2 | 6_S235_0820.09_p12_S | Bl. 6x43x62 | 2 | 1 | 2 |  |  |  | OK |  | 6 | S235 | 0820.09 | p12 |  | S |  |  |  |  | Bl | BLECH*6*S235 | 6 | 43 | 62 | 0.005332 | ok
| 202 | P2 | 8_S235_0820.09_p13_S | Bl. 8x100x362 | 1 | 1 | 1 | Inny wymiar w tabeli |  |  | OK |  | 8 | S235 | 0820.09 | p13 |  | S |  |  |  |  | Bl | BLECH*8*S235 | 8 | 100 | 362 | 0.0362 | ok
| 203 | P2 | 10_S235_0820.10_p1_S | Bl.10x60x120 | 1 | 4 | 4 |  |  |  | OK |  | 10 | S235 | 0820.10 | p1 |  | S |  |  |  |  | Bl | BLECH*10*S235 | 10 | 60 | 120 | 0.0288 | ok
| 204 | P2 | 10_S235_0820.10_p2_S | Bl.10x15x60 | 1 | 4 | 4 |  |  |  | OK |  | 10 | S235 | 0820.10 | p2 |  | S |  |  |  |  | Bl | BLECH*10*S235 | 10 | 15 | 60 | 0.0036 | ok
| 205 | P2 | 8_S235_0820.10_p3_S | Bl.8x60x60 | 2 | 4 | 8 | Inne wartości zwymiarowane inne zmierzone otwór |  |  | NIE OK |  | 8 | S235 | 0820.10 | p3 |  | S |  |  |  | palić | Bl | BLECH*8*S235 | 8 | 60 | 60 | 0.0288 | ok
| 206 | P2 | 8_S235_0820.10_p4_S | Bl.10x40x45 | 1 | 4 | 4 | Inny wymiar w tabeli |  |  | OK |  | 8 | S235 | 0820.10 | p4 |  | S |  |  |  | palić | Bl | BLECH*10*S235 | 10 | 40 | 45 | 0.0072 | ok
| 207 | P2 | 10_S235_0820.12_p2_S | Bl. 13 x 80 x 125 | 2 | 4 | 8 | W tabeli grubość #13 |  |  | OK |  | 10 | S235 | 0820.12 | p2 |  | S |  |  |  | palić | Bl | BLECH*13*S235 | 13 | 80 | 125 | 0.08 | ok | x
| 208 | P2 | 10_S235_0820.12_p3_S | Bl. 10 x 60 x 60 | 1 | 4 | 4 |  |  |  | OK |  | 10 | S235 | 0820.12 | p3 |  | S |  |  |  |  | Bl | BLECH*10*S235 | 10 | 60 | 60 | 0.0144 | ok | x
| 209 | P2 | 3_perf_0820.13_p1_S | Bl. 3,0x440x1020 . perforowana o oczku ∅10 | 1 | 2 | 2 | Rysowane na podstawie wymiarów z tabeli | Perforacja |  | x |  | 3 | perf | 0820.13 | p1 |  | S |  |  |  |  | Bl | BLECH*3*perf | 3 | 440 | 1020 | 0.8976 | ok
| 210 | P2 | 3_perf_0820.13_p2_S | Bl. 3,0x280x1020 . perforowana o oczku ∅10 | 1 | 2 | 2 | Rysowane na podstawie wymiarów z tabeli | Perforacja |  | x |  | 3 | perf | 0820.13 | p2 |  | S |  |  |  |  | Bl | BLECH*3*perf | 3 | 280 | 1020 | 0.5712 | ok
| 211 | P2 | 3_perf_0820.13_p3_S | Bl. 3,0x290x465 . perforowana o oczku ∅10 | 2 | 2 | 4 |  | Perforacja |  | OK |  | 3 | perf | 0820.13 | p3 |  | S |  |  |  |  | Bl | BLECH*3*perf | 3 | 290 | 465 | 0.5394 | ok
| 212 | P2 | 3_S235_0820.13_p4_S | Bl. 3,0x160x230 | 4 | 2 | 8 |  |  |  | OK |  | 3 | S235 | 0820.13 | p4 |  | S |  |  |  |  | Bl | BLECH*3*S235 | 3 | 160 | 230 | 0.2944 | ok
| 213 | P2 | 6_S235_0820.13_p9_S | Płaskownik 50x6-110 | 4 | 2 | 8 |  |  |  | x |  | 6 | S235 | 0820.13 | p9 |  | S |  |  |  |  | Płaskownik | BLECH*6*S235 | 6 | 50 | 110 | 0.044 | ok
| 214 | P2 | 6_S235_0820.13_p10_S | Płaskownik 50x6-110 | 4 | 2 | 8 |  |  |  | OK |  | 6 | S235 | 0820.13 | p10 |  | S |  |  |  |  | Płaskownik | BLECH*6*S235 | 6 | 50 | 110 | 0.044 | ok
| 215 | P2 | 6_S235_0820.13_p11_S | Płaskownik 50x6-100 | 4 | 2 | 8 |  |  |  | OK |  | 6 | S235 | 0820.13 | p11 |  | S |  |  |  |  | Płaskownik | BLECH*6*S235 | 6 | 50 | 100 | 0.04 | ok
| 216 | P2 | 6_S235_0820.13_p12_S | Płaskownik 50x6-85 | 8 | 2 | 16 |  |  |  | OK |  | 6 | S235 | 0820.13 | p12 |  | S |  |  |  |  | Płaskownik | BLECH*6*S235 | 6 | 50 | 85 | 0.068 | ok
| 217 | P2 | 3_S235_0820.13_p13_S | Płaskownik 50x3-420 | 1 | 2 | 2 |  |  |  | OK |  | 3 | S235 | 0820.13 | p13 |  | S |  |  |  |  | Płaskownik | BLECH*3*S235 | 3 | 50 | 420 | 0.042 | ok
| 218 | P2 | 3_S235_0820.13_p14_S | Płaskownik 50x3-255 | 1 | 2 | 2 |  |  |  | OK |  | 3 | S235 | 0820.13 | p14 |  | S |  |  |  |  | Płaskownik | BLECH*3*S235 | 3 | 50 | 255 | 0.0255 | ok
| 219 | P2 | 3_S235_0820.13_p15_S | Płaskownik 30x3-452 | 2 | 2 | 4 |  |  |  | OK |  | 3 | S235 | 0820.13 | p15 |  | S |  |  |  |  | Płaskownik | BLECH*3*S235 | 3 | 30 | 452 | 0.05424 | ok
| 220 | P2 | 3_S235_0820.13_p16_S | Płaskownik 30x3-166 | 4 | 2 | 8 |  |  |  | OK |  | 3 | S235 | 0820.13 | p16 |  | S |  |  |  |  | Płaskownik | BLECH*3*S235 | 3 | 30 | 166 | 0.03984 | ok
| 221 | P2 | 8_S355_0820.14_p1_GS | Bl.8x150x350 | 1 | 1 | 1 | grubość #6 czy #8 |  |  | OK |  | 8 | S355 | 0820.14 | p1 |  | GS |  |  |  | palić | Bl | BLECH*8*S355 | 8 | 150 | 350 | 0.0525 | ok
| 222 | P2 | 6_S355_0820.14_p2_S | Bl.6x40x120 | 1 | 1 | 1 |  |  |  | OK |  | 6 | S355 | 0820.14 | p2 |  | S |  |  |  | palić | Bl | BLECH*6*S355 | 6 | 40 | 120 | 0.0048 | ok
| 223 | P2 | 8_S235_0820.15_p3_S | Bl.8x150x150 | 1 | 1 | 1 |  |  |  | OK |  | 8 | S235 | 0820.15 | p3 |  | S |  |  |  |  | Bl | BLECH*8*S235 | 8 | 150 | 150 | 0.0225 | ok
| 224 | P2 | 2_S235_0820.16_p1_G | Bl.2x250x1192 | 1 | 6 | 6 |  | Przetłoczka |  | OK |  | 2 | S235 | 0820.16 | p1 |  | G |  |  |  |  | Bl | BLECH*2*S235 | 2 | 250 | 1192 | 1.788 | ok
| 225 | P2 | 6_S235_0820.17_p3_S | Płaskownik 6x70x550 | 1 | 1 | 1 | wartości zwymiarowane inne niż zmierzone |  |  | NIE OK | v2 | 6 | S235 | 0820.17 | p3 |  | S |  |  | narysować |  | Płaskownik | BLECH*6*S235 | 6 | 70 | 550 | 0.0385 | ok
| 226 | P2 | 6_S235_0820.17_p4 | Płaskownik 6x40x550 | 1 | 1 | 1 | wartości zwymiarowane inne niż zmierzone |  |  | NIE OK | v2 | 6 | S235 | 0820.17 | p4 |  |  |  |  | narysować |  | Płaskownik | BLECH*6*S235 | 6 | 40 | 550 | 0.022 | ok
| 227 | P2 | 6_S235_0820.17_p5_S | Płaskownik 6x40x240 | 2 | 1 | 2 | wartości zwymiarowane inne niż zmierzone |  |  | NIE OK | v2 | 6 | S235 | 0820.17 | p5 |  | S |  |  | narysować |  | Płaskownik | BLECH*6*S235 | 6 | 40 | 240 | 0.0192 | ok
| 228 | P2 | 10_S235_0820.18_p1_S | Bl.10x100x335 | 2 | 2 | 4 |  |  |  | OK |  | 10 | S235 | 0820.18 | p1 |  | S |  |  |  |  | Bl | BLECH*10*S235 | 10 | 100 | 335 | 0.134 | ok
| 229 | P2 | 6_S235_0820.18_p2_S | Bl.6x25x105 | 1 | 2 | 2 | Brak rysunku |  |  | x |  | 6 | S235 | 0820.18 | p2 |  | S |  |  |  | palić | Bl | BLECH*6*S235 | 6 | 25 | 105 | 0.00525 | ok
| 230 | P2 | 6_S235_0820.18_p3_SO | Bl.6x160x400 | 2 | 2 | 4 |  |  | 1P+1L | OK |  | 6 | S235 | 0820.18 | p3 |  | SO |  |  |  |  | Bl | BLECH*6*S235 | 6 | 160 | 400 | 0.256 | ok
| 231 | P2 | 25_S235_0820.18_p4_S | Bl.25x70x245 | 1 | 2 | 2 | wartości zwymiarowane inne niż zmierzone |  |  | NIE OK | v | 25 | S235 | 0820.18 | p4 |  | S | Wymiar na złożeniu nie pokrywa się z wykonawczymi rysunkami | L=245, dopasować długość na montażu | PK | palić | Bl | BLECH*25*S235 | 25 | 70 | 245 | 0.0343 | ok
| 232 | P2 | 8_S235_0820.18_p5_S | Bl.8x65x130 | 2 | 2 | 4 | różne wymiary na różnych rzutach inaczej opisane inaczej mierzone |  |  | NIE OK | v | 8 | S235 | 0820.18 | p5 |  | S |  | narysowane wymiary wg tabeli | PK | palić | Bl | BLECH*8*S235 | 8 | 65 | 130 | 0.0338 | ok
| 233 | P2 | 10_S235_0820.18_p6_S | Bl.10x100x240 | 2 | 2 | 4 |  |  |  | OK |  | 10 | S235 | 0820.18 | p6 |  | S |  |  |  |  | Bl | BLECH*10*S235 | 10 | 100 | 240 | 0.096 | ok
| 234 | P2 | 12_S355_0820.18.01_p1_GS | Płaskownik 12x60x240 | 1 | 2 | 2 | grubość #12czy #15? Otwór fi 21 czy fi 24? |  |  | NIE OK | v2 | 12 | S355 | 0820.18.01 | p1 |  | GS |  | Otwory fi24 czy fi21- sworzeń fi24 DZIELIĆ - nie zagniemy | narysować z czesci | palić | Płaskownik | BLECH*12*S355 | 12 | 60 | 240 | 0.0288 | ok
| 235 | P2 | 4_S235_0820.19_p1_G | Bl.4x242x3000 | 2 | 1 | 2 | wartości zwymiarowane inne niż zmierzone |  |  | NIE OK | v | 4 | S235 | 0820.19 | p1 |  | G |  | czekamy na odpowiedź |  |  | Bl | BLECH*4*S235 | 4 | 242 | 3000 | 1.452 | ok
| 236 | P2 | 6_S235_0820.19_p2 | Płaskownik 50x6x3000 | 2 | 1 | 2 | jest |  |  | x |  | 6 | S235 | 0820.19 | p2 |  |  |  |  | narysować | palić | Płaskownik | BLECH*6*S235 | 6 | 50 | 3000 | 0.3 | ok
| 237 | P2 | 6_S235_0820.19_p3_S | Płaskownik 70x6x100 | 4 | 1 | 4 | wartości zwymiarowane inne niż zmierzone |  |  | NIE OK | v2 | 6 | S235 | 0820.19 | p3 |  | S |  |  | narysować | palić | Płaskownik | BLECH*6*S235 | 6 | 70 | 100 | 0.028 | ok
| 238 | P2 | 10_S235_0820.19_p4 | Płaskownik 50x10x100 | 4 | 1 | 4 | wartości zwymiarowane inne niż zmierzone |  |  | NIE OK | v2 | 10 | S235 | 0820.19 | p4 | [6 empty] | Płaskownik | BLECH*10*S235 | 10 | 50 | 100 | 0.02 | ok
| 239 | P2 | 3_perf_0820.20_p1_S | Bl. 3x620x1980 perforowana Qq 10-15 P44,4% z marginesem 20mm | 1 | 36 | 36 |  | Perforacja |  | OK |  | 3 | perf | 0820.20 | p1 |  | S |  |  |  |  | Bl | BLECH*3*perf | 3 | 620 | 1980 | 44.1936 | ok
| 240 | P2 | 3_perf_0820.21_p1_S | Bl. 3,0x440x1020 . perforowana o oczku ∅10 | 1 | 2 | 2 | Wymiar w tabeli za mały, brak rysunku | Perforacja |  | NIE OK | v | 3 | perf | 0820.21 | p1 |  | S |  |  |  |  | Bl | BLECH*3*perf | 3 | 440 | 1020 | 0.8976 | ok
| 241 | P2 | 3_perf_0820.21_p2_S | Bl. 3,0x330x1020, oczko fi10 | 1 | 2 | 2 | Narysowane wg wymiarów z tabeli | Perforacja |  | x |  | 3 | perf | 0820.21 | p2 |  | S |  |  |  |  | Bl | BLECH*3*perf | 3 | 330 | 1020 | 0.6732 | ok | fi10
| 242 | P2 | 3_perf_0820.21_p3_S | Bl. 3,0x340x465 . perforowana o oczku ∅10 | 1 | 2 | 2 |  | Perforacja |  | OK |  | 3 | perf | 0820.21 | p3 |  | S |  |  |  |  | Bl | BLECH*3*perf | 3 | 340 | 465 | 0.3162 | ok
| 243 | P2 | 3_S235_0820.21_p4_S | Bl. 3,0x160x230 | 2 | 2 | 4 |  |  |  | OK |  | 3 | S235 | 0820.21 | p4 |  | S |  |  |  |  | Bl | BLECH*3*S235 | 3 | 160 | 230 | 0.1472 | ok
| 244 | P2 | 6_S235_0820.21_p9_S | Płaskownik 50x6-110 | 4 | 2 | 8 |  |  |  | x |  | 6 | S235 | 0820.21 | p9 |  | S |  |  |  |  | Płaskownik | BLECH*6*S235 | 6 | 50 | 110 | 0.044 | ok
| 245 | P2 | 6_S235_0820.21_p10_S | Płaskownik 50x6-110 | 4 | 2 | 8 |  |  |  | OK |  | 6 | S235 | 0820.21 | p10 |  | S |  |  |  |  | Płaskownik | BLECH*6*S235 | 6 | 50 | 110 | 0.044 | ok
| 246 | P2 | 6_S235_0820.21_p11_S | Płaskownik 50x6-100 | 4 | 2 | 8 |  |  |  | OK |  | 6 | S235 | 0820.21 | p11 |  | S |  |  |  |  | Płaskownik | BLECH*6*S235 | 6 | 50 | 100 | 0.04 | ok
| 247 | P2 | 6_S235_0820.21_p12_S | Płaskownik 50x6-85 | 8 | 2 | 16 |  |  |  | OK |  | 6 | S235 | 0820.21 | p12 |  | S |  |  |  |  | Płaskownik | BLECH*6*S235 | 6 | 50 | 85 | 0.068 | ok
| 248 | P2 | 3_S235_0820.21_p13_S | Płaskownik 50x3-470 | 1 | 2 | 2 |  |  |  | OK |  | 3 | S235 | 0820.21 | p13 |  | S |  |  |  |  | Płaskownik | BLECH*3*S235 | 3 | 50 | 470 | 0.047 | ok
| 249 | P2 | 3_S235_0820.21_p14_S | Płaskownik 50x3-304 | 1 | 2 | 2 |  |  |  | OK |  | 3 | S235 | 0820.21 | p14 |  | S |  |  |  |  | Płaskownik | BLECH*3*S235 | 3 | 50 | 304 | 0.0304 | ok
| 250 | P2 | 3_S235_0820.21_p15_S | Płaskownik 30x3-452 | 2 | 2 | 4 |  |  |  | OK |  | 3 | S235 | 0820.21 | p15 |  | S |  |  |  |  | Płaskownik | BLECH*3*S235 | 3 | 30 | 452 | 0.05424 | ok
| 251 | P2 | 3_S235_0820.21_p16_S | Płaskownik 30x3-166 | 4 | 2 | 8 |  |  |  | OK |  | 3 | S235 | 0820.21 | p16 |  | S |  |  |  |  | Płaskownik | BLECH*3*S235 | 3 | 30 | 166 | 0.03984 | ok
| 252 | P2 | 5_S235_0820.24_p1_S | Bl.5x200x330 | 1 | 1 | 1 | Inne wymiary otworów po zmierzeniu, wykonane mniejsze |  |  | OK |  | 5 | S235 | 0820.24 | p1 |  | S |  |  |  |  | Bl | BLECH*5*S235 | 5 | 200 | 330 | 0.066 | ok
| 253 | P2 | 5_S235_0820.24_p3_S | Bl.6x60x194 | 1 | 1 | 1 |  |  |  | OK |  | 5 | S235 | 0820.24 | p3 |  | S |  |  |  |  | Bl | BLECH*6*S235 | 6 | 60 | 194 | 0.01164 | ok
| 254 | P2 | 5_S235_0820.24_p4_S | Bl.6x100x135 | 1 | 1 | 1 | Fi 8 czy fi 9? Zastosowano mniejszy |  |  | OK |  | 5 | S235 | 0820.24 | p4 |  | S |  |  |  |  | Bl | BLECH*6*S235 | 6 | 100 | 135 | 0.0135 | ok
|  | P2 | 3_perf_0820.22_P1_ | Bl. 3x250x1820 perforowana Qq 10-15 P44,4% z marginesem 20mm | 1 | 2 | 2 |  | Perforacja |  | NIE OK |  | 3 | perf | 0820.22 | P1 | [6 empty] | Bl | BLECH*3*perf | 3 | 250 | 1820 | 0.91 | ok
|  | P2 | 6_S235_0820.22_P3_GS | Bl. 6x40x120 | 1 | 2 | 2 |  |  |  | OK |  | 6 | S235 | 0820.22 | P3 |  | GS |  |  | PK | PALIĆ | Bl | BLECH*6*S235 | 6 | 40 | 120 | 0.0096 | ok
|  | P2 | 5_S235_0820.23_P1_GS | Bl.5x810x2005 | 1 | 1 | 1 |  |  |  | OK |  | 5 | S235 | 0820.23 | P1 |  | GS |  |  | PK | PALIĆ | Bl | BLECH*5*S235 | 5 | 810 | 2005 | 1.624 | ok
|  | P2 | 5_S235_0820.23_P2_S | - 30x5-810 | 2 | 1 | 2 |  |  |  | OK |  | 5 | S235 | 0820.23 | P2 |  | S |  |  | PK | PALIĆ | - | BLECH*5*S235 | 5 | 30 | 810 | 0.0486 | ok
|  | P2 | 6_S235_0820.25_p1_S | Bl. 8x120x900 | 1 | 1 | 1 | [5 empty] | 6 | S235 | 0820.25 | p1 |  | S |  |  |  |  | Bl | BLECH*8*S235 | 8 | 120 | 900 | 0.108 | ok
|  | P2 | 6_S235_0820.25_p2_S | Bl. 6x101x900 | 1 | 1 | 1 | [5 empty] | 6 | S235 | 0820.25 | p2 |  | S |  |  |  |  | Bl | BLECH*6*S235 | 6 | 101 | 900 | 0.0909 | ok
|  | P2 | 10_S235_0820.25_p4_S | Bl. 10x50x456 | 2 | 1 | 2 |  |  |  | OK |  | 10 | S235 | 0820.25 | p4 |  | S |  |  | PK | PALIĆ | Bl | BLECH*10*S235 | 10 | 50 | 456 | 0.0456 | ok
|  | P2 | 10_S235_0820.25_p5_S | Bl. 10x30x30 | 2 | 1 | 2 |  |  |  | OK |  | 10 | S235 | 0820.25 | p5 |  | S |  |  | PK | PALIĆ | Bl | BLECH*10*S235 | 10 | 30 | 30 | 0.0018 | ok
|  | P2 | 10_S235_0820.25_p6_S | Bl. 10x50x150 | 2 | 1 | 2 |  |  |  | OK |  | 10 | S235 | 0820.25 | p6 |  | S |  |  | PK | PALIĆ | Bl | BLECH*10*S235 | 10 | 50 | 150 | 0.015 | ok
|  | P2 | 8_S355_0820.25_P10_ | Podkładka okrągła ∅30/∅12/8 | 2 | 1 | 2 |  |  |  | OK |  | 8 | S355 | 0820.25 | P10 |  |  |  |  | PK | PALIĆ | Podkładka | BLECH*8*S355 | 8 | 30 | 30 | 0.0018 | ok
|  | P2 | 16_S235_0820.27_P2_S | Bl.16x90x120 | 2 | 1 | 2 |  |  |  | OK |  | 16 | S235 | 0820.27 | P2 |  | S |  |  | PK | PALIĆ | Bl | BLECH*16*S235 | 16 | 90 | 120 | 0.0216 | ok
|  | P2 | 20_S235_0820.27_P3_S | Bl.20x245x250 | 1 | 1 | 1 |  |  |  | OK |  | 20 | S235 | 0820.27 | P3 |  | S |  |  | PK | PALIĆ | Bl | BLECH*20*S235 | 20 | 245 | 250 | 0.06125 | ok
|  | P2 | 20_S235_0820.27_P4_S | Bl.20x130x220 | 2 | 1 | 2 |  |  |  | OK |  | 20 | S235 | 0820.27 | P4 |  | S |  |  | PK | PALIĆ | Bl | BLECH*20*S235 | 20 | 130 | 220 | 0.0572 | ok
|  | P2 | 10_S235_0820.27_P5_S | Bl.10x120x188 | 4 | 1 | 4 |  |  |  | OK |  | 10 | S235 | 0820.27 | P5 |  | S |  |  | PK | PALIĆ | Bl | BLECH*10*S235 | 10 | 120 | 188 | 0.09024 | ok
|  | P2 | 10_S235_0820.27_P8_ | Podkładka ∅50/∅25,5/10 | 1 | 1 | 1 |  |  |  | OK |  | 10 | S235 | 0820.27 | P8 |  |  |  |  | PK | PALIĆ | Podkładka | BLECH*10*S235 | 10 | 50 | 50 | 0.0025 | ok
|  | P2 | 8_S235_0820.27_P9_S | Bl.8x110x130 | 2 | 1 | 2 |  |  |  | OK |  | 8 | S235 | 0820.27 | P9 |  | S |  |  |  |  | Bl | BLECH*8*S235 | 8 | 110 | 130 | 0.0286 | ok
|  | P2 | 4_S235_0820.28_P1_S | Bl.4x110x278 | 1 | 4 | 4 |  |  |  | OK |  | 4 | S235 | 0820.28 | P1 |  | S |  |  | PK | PALIĆ | Bl | BLECH*4*S235 | 4 | 110 | 278 | 0.12232 | ok
|  | P2 | 4_S235_0820.28_P2_S | Bl.4x70x110 | 1 | 4 | 4 |  |  |  | OK |  | 4 | S235 | 0820.28 | P2 |  | S |  | BŁĄD WYMIARU 100 na modelu a nie 110 | PK | PALIĆ | Bl | BLECH*4*S235 | 4 | 70 | 110 | 0.0308 | ok
|  | P2 | 4_S235_0820.28_P3_S | Bl. 4x100x140 | 1 | 4 | 4 | BRAK RYSUNKU WYKONAWCZEGO |  |  | OK |  | 4 | S235 | 0820.28 | P3 |  | S |  |  | PK | PALIĆ | Bl | BLECH*4*S235 | 4 | 100 | 140 | 0.056 | ok
|  | P2 | 4_S235_0820.29_P5_S | Płaskownik 50x4 - 1205 | 1 | 2 | 2 |  |  |  | OK |  | 4 | S235 | 0820.29 | P5 |  | S |  |  | PK | PALIĆ | Płaskownik | BLECH*4*S235 | 4 | 50 | 1205 | 0.1205 | ok

## MAP_WYKAZ (hidden)
LP | Przenośnik | ELEMENT | WYMIAR | ILOŚĆ | Uwagi | Płaskowniki i podkładki | Prawy Lewy | DXF | Uwagi do MAP opracowanie | GR | GAT | RYS | OZYCJA | TECHNOL | UWAGI PK |  | DXF | SPRAWDZENIE
1 | P1 | 8_S355_0810.27_p1 | Bl. 8x120x900 | 1 |  |  |  | OK |  | 8 | S355 | 0810.27 | 1 |  |  |  |  | PALIĆ
2 | P1 | 6_S355_0810.27_p2 | Bl. 6x101x900 | 1 |  |  |  | OK |  | 6 | S355 | 0810.27 | 2 |  |  |  |  | PALIĆ
3 | P1 | 10_S235_0810.27_p4 | Bl. 10x50x456 | 2 |  |  |  | OK |  | 10 | S235 | 0810.27 | 4 |  |  |  |  | PALIĆ
4 | P1 | 10_S235_0810.27_p5 | Bl. 10x30x30 | 2 |  |  |  | OK |  | 10 | S235 | 0810.27 | 5 |  |  |  |  | PALIĆ
5 | P1 | 10_S235_0810.27_p6 | Bl. 10x50x150 | 2 |  |  |  | OK |  | 10 | S235 | 0810.27 | 6 |  |  |  |  | PALIĆ
6 | P1 | 6_S355_0810.27_p10 |  | 2 | Grubość 6 czy 8? | Podkładka |  | OK |  | 6 | S355 | 0810.27 | 10 |  |  |  |  | PALIĆ
7 | P1 | 8_S235_0810.02_p6 | BL. 8x160x350 | 2 |  |  |  | OK |  | 8 | S235 | 0810.02 | 6 |  |  |  |  | PALIĆ
8 | P1 | 8_S235_0810.02_p7 | BL. 8x168x360 | 2 |  |  |  | OK |  | 8 | S235 | 0810.02 | 7 |  |  |  |  | PALIĆ
9 | P1 | 10_S235_0810.02_p8 | BL. 10x180x180 | 4 |  |  |  | OK |  | 10 | S235 | 0810.02 | 8 |  |  |  |  | PALIĆ
10 | P1 | 8_S235_0810.02_p9 | BL. 8x40x160 | 2 | Brak rysunku |  |  |  |  | 8 | S235 | 0810.02 | 9 |  | ŁĄCZY CEOWNIKI GŁÓWNYM WIDAĆ |  |  | PALIĆ
11 | P1 | 10_S235_0810.02_p10 | BL. 10x200x350 | 8 |  |  |  | OK |  | 10 | S235 | 0810.02 | 10 |  |  |  |  | PALIĆ
12 | P1 | 8_S235_0810.02_p11 | BL. 8x40x140 | 8 | Brak rysunku - grubość 6 czy 8? Inny wymiar na rysunku złożeniowym |  |  |  |  | 6 | S235 | 0810.02 | 11 |  | ŁĄCZY CEOWNIKI NA B-B |  |  | PALIĆ
13 | P1 | 10_S235_0810.03_p3 | [5 empty] | OK |  | 10 | S235 | 0810.03 | 3
14 | P1 | 8_S235_0810.03_p4 | [5 empty] | OK |  | 8 | S235 | 0810.03 | 4
15 | P1 | 6_S235_0810.03_p5 | [5 empty] | OK |  | 6 | S235 | 0810.03 | 5
16 | P1 | 8_S235_0810.03_p6 | [5 empty] | OK |  | 8 | S235 | 0810.03 | 6
17 | P1 | 8_S235_0810.03_p7 | [5 empty] | OK |  | 8 | S235 | 0810.03 | 7
18 | P1 | 3_S235_0810.04.01_p1_GS |  |  | #2,5 czy #3 |  |  | OK |  | 3 | S235 | 0810.04.01 | 1 | GS
19 | P1 | 4_S235_0810.04.01_p4 |  |  |  | Płaskownik |  | OK |  | 4 | S235 | 0810.04.01 | 4
20 | P1 | 4_S235_0810.04.01_p5 |  |  |  | Płaskownik |  | x |  | 4 | S235 | 0810.04.01 | 5
21 | P1 | 4_S235_0810.04.01_p6 |  |  |  | Płaskownik |  | x |  | 4 | S235 | 0810.04.01 | 6
22 | P1 | 4_S235_0810.04.01_p7 |  |  |  | Płaskownik |  | OK |  | 4 | S235 | 0810.04.01 | 7
23 | P1 | 4_S235_0810.04.01_p8 |  |  |  | Płaskownik |  | OK |  | 4 | S235 | 0810.04.01 | 8
24 | P1 | 5_S235_0810.04.02_p2_S | [5 empty] | OK |  | 5 | S235 | 0810.04.02 | 2 | S
25 | P1 | 3_S235_0810.04.03_p2_S |  |  | Grubość mierzona 4mm opis 3mm | Płaskownik |  | OK |  | 3 | S235 | 0810.04.03 | 2 | S
26 | P1 | 3_S235_0810.04.03_p3_S | [5 empty] | OK |  | 3 | S235 | 0810.04.03 | 3 | S
27 | P1 | 6_S235_0810.04.03_p4_S | Płaskownik 40x4 - 1100 | 4 | Wartości zwymiarowane inne niż w tabeli | Płaskownik |  | NIE OK | v | 4 | S235 | 0810.04.03 | 4 |  | CZEKAMY NA ODP CZY PRZYJĄĆ WG MODELU? | przyjęte 50x6 - 1100 wg modelu | PK | palić
28 | P1 | 3_S235_0810.04.04_p1_GS | [5 empty] | OK |  | 3 | S235 | 0810.04.04 | 1 | GS
29 | P1 | 3_S235_0810.04.04_p3_S | [5 empty] | OK |  | 3 | S235 | 0810.04.04 | 3 | S
30 | P1 | 3_S235_0810.04.05_p1_GS | [5 empty] | OK |  | 3 | S235 | 0810.04.05 | 1 | GS
31 | P1 | 3_S235_0810.04.05_p2_GS | [5 empty] | OK |  | 3 | S235 | 0810.04.05 | 2 | GS
32 | P1 | 3_S235_0810.04.05_p3_S | [5 empty] | OK |  | 3 | S235 | 0810.04.05 | 3 | S
33 | P1 | 4_S235_0810.04.05_p4_GS |  |  | Rozbieżność wymiarów- przesunięcie o 1 mm, inna faza |  |  | OK |  | 4 | S235 | 0810.04.05 | 4 | GS
34 | P1 | 3_S235_0810.04.06_p1_GS |  |  | #2 czy #3 |  |  | OK |  | 3 | S235 | 0810.04.06 | 1 | GS
35 | P1 | 3_S235_0810.04.06_p2_S |  |  | #2 czy #3 |  |  | OK |  | 3 | S235 | 0810.04.06 | 2 | S
36 | P1 | 3_S235_0810.05.01_p1_GS |  |  | Brak odleglosci do otworów, grubość 2,5 czy 3, rozjazd wymiarów o metr wpisana wartość a zmierzona. Możliwe że trzeba detal rozciągnąć i wtedy czy płaskowniki będą pasowały? |  |  | NIE OK | v | 3 | S235 | 0810.05.01 | 1 | GS | CZEKAMY NA ODPOWIEDŹ. BŁAD SKALI W OSI Y, LUB NIE ZAZNACZONE PRZERWANIE
37 | P1 | 4_S235_0810.05.01_p5_S |  |  |  | Płaskownik |  | x |  | 4 | S235 | 0810.05.01 | 5 | S
38 | P1 | 4_S235_0810.05.01_p6_S |  |  |  | Płaskownik |  | x |  | 4 | S235 | 0810.05.01 | 6 | S
39 | P1 | 4_S235_0810.05.01_p7_S |  |  |  | Płaskownik |  | x |  | 4 | S235 | 0810.05.01 | 7 | S
40 | P1 | 10_S355_0810.06_p1_S | [5 empty] | OK |  | 10 | S355 | 0810.06 | 1 | S
41 | P1 | 10_S355_0810.06_p2_S | [5 empty] | OK |  | 10 | S355 | 0810.06 | 2 | S
42 | P1 | 6_S235_0810.07_p2 |  |  | Rozjazd między wymiarowaniem wpisanym a sprawdzonym |  |  | NIE OK | v | 6 | S235 | 0810.07 | 2 |  | CZEKAMY NA ODP
43 | P1 | 8_S235_0810.07_p3_S | [5 empty] | OK |  | 8 | S235 | 0810.07 | 3 | S
44 | P1 | 6_S235_0810.07_p12_S | [5 empty] | OK |  | 6 | S235 | 0810.07 | 12 | S
45 | P1 | 8_S235_0810.07_p13_S |  |  | Rozbieżność wymiarów - rysunek/tabela |  |  | OK |  | 8 | S235 | 0810.07 | 13 | S
46 | P1 | 10_S235_0810.08_p1_S |  |  | Rozciągnięto fasolę o 2mm |  |  | OK |  | 10 | S235 | 0810.08 | 1 | S
47 | P1 | 10_S235_0810.08_p2_S | [5 empty] | OK |  | 10 | S235 | 0810.08 | 2 | S
48 | P1 | 8_S235_0810.08_p3_S |  |  | Otwór opisany fi22 zmierzony fi18 zastosowano fi22 |  |  | OK |  | 8 | S235 | 0810.08 | 3 | S
49 | P1 | 8_S235_0810.08_p4_S |  |  | Rozbieżność wymiarów - rysunek/tabela |  |  | OK |  | 8 | S235 | 0810.08 | 4 | S
50 | P1 | 10_S235_0810.10_p2_S |  |  | Rozbieżność grubości - rysunek/tabela |  |  | OK |  | 10 | S235 | 0810.10 | 2 | S
51 | P1 | 10_S235_0810.10_p3_S | [5 empty] | OK |  | 10 | S235 | 0810.10 | 3 | S
52 | P1 | 8_S235_0810.13_p3_S | [5 empty] | OK |  | 8 | S235 | 0810.13 | 3 | S
53 | P1 | 6_S355_0810.12_p1_S |  |  | Rozbieżność grubości - rysunek/tabela |  |  | OK |  | 6 | S355 | 0810.12 | 1 | S
54 | P1 | 6_S355_0810.12_p2_S | [5 empty] | OK |  | 6 | S355 | 0810.12 | 2 | S
55 | P1 | 6_S235_0810.15_p3_S | Płaskownik 6x70x550 |  |  | Płaskownik |  | NIE OK | v | 6 | S235 | 0810.15 | 3 | S | czekamy na odp | rozbieżność bardzo mała |  | PALIĆ
56 | P1 | 6_S235_0810.15_p4 | Płaskownik 6x70x550 |  | Rozbieżność wymiarów - rysunek/tabela | Płaskownik |  | NIE OK | v | 6 | S235 | 0810.15 | 4 |  | czekamy na odp |  |  | PALIĆ
57 | P1 | 6_S235_0810.15_p5 | Płaskownik 6x50x240 |  | Rozbieżność wymiarów - rysunek/tabela, faza inna | Płaskownik |  | NIE OK | v | 6 | S235 | 0810.15 | 5 |  | czekamy na odp | faza nieistotna, szerokość 40, źle złapany wymiar na złożeniowym? |  | PALIĆ
58 | P1 | 12_S355_0810.16.01_p1_GS | Płaskownik 6x60x240 |  | Otwory fi24 czy fi21- sworzeń fi24 DZIELIĆ - nie zagniemy | Płaskownik |  | NIE OK | v | 12 | S355 | 0810.16.01 | 1 | GS |  | otwór parametryczny pod sworzeń 24 |  | PALIĆ
59 | P1 | 10_S235_0810.16_p1_S |  |  | Rozbieżność wymiarów - rysunek/tabela |  |  | OK |  | 10 | S235 | 0810.16 | 1 | S
60 | P1 | 6_S235_0810.16_p2_S | [5 empty] | x |  | 6 | S235 | 0810.16 | 2 | S
61 | P1 | 6_S235_0810.16_p3_S | [5 empty] | OK |  | 6 | S235 | 0810.16 | 3 | S
62 | P1 | 25_S235_0810.16_p4_S | Bl.25x70x245 | 1 |  |  |  | NIE OK | v | 25 | S235 | 0810.16 | 4 | S |  | czy rysujemy 245?DO PALENIA
63 | P1 | 8_S235_0810.16_p5_S | Bl.8x65x130 | 2 |  |  |  | NIE OK | v | 8 | S235 | 0810.16 | 5 | S |  | czy parametr wpływa na wysokość?DO PALENIA
64 | P1 | 10_S235_0810.16_p6_S | [5 empty] | OK |  | 10 | S235 | 0810.16 | 6 | S
65 | P1 | 3_perf_0810.18_p1_S |  |  |  | Perforowana |  | OK |  | 3 | perf | 0810.18 | 1 | S
66 | P1 | 3_perf_0810.19_p1_S |  |  | Rozbieżność wymiarów - rysunek/tabela | Perforowana |  | OK |  | 3 | perf | 0810.19 | 1 | S
67 | P1 | 3_perf_0810.20_p1_S |  |  | Brak wymiarów- rysowane wg danych z tabeli | Perforowana |  | OK |  | 3 | perf | 0810.20 | 1 | S
68 | P1 | 4_S235_0810.20_p4_S | [5 empty] | OK |  | 4 | S235 | 0810.20 | 4 | S
69 | P1 | 3_perf_0810.21_p1_S |  |  | Brak wymiarów- rysowane wg danych z tabeli | Perforowana |  | OK |  | 3 | perf | 0810.21 | 1 | S
70 | P1 | 4_S235_0810.21_p4_S | [5 empty] | OK |  | 4 | S235 | 0810.21 | 4 | S
71 | P1 | 5_S235_0810.26_p1_S | [5 empty] | OK |  | 5 | S235 | 0810.26 | 1 | S
72 | P1 | 6_S235_0810.26_p3_S | [5 empty] | OK |  | 6 | S235 | 0810.26 | 3 | S
73 | P1 | 6_S235_0810.26_p4_S | [5 empty] | OK |  | 6 | S235 | 0810.26 | 4 | S
74 | P1 | 10_S235_0810.29_p3_S | [5 empty] | OK |  | 10 | S235 | 0810.29 | 3 | S
75 | P1 | 20_S235_0810.29_p4_S | [5 empty] | OK |  | 20 | S235 | 0810.29 | 4 | S
76 | P1 | 20_S235_0810.29_p5_S | [5 empty] | OK |  | 20 | S235 | 0810.29 | 5 | S
77 | P1 | 16_S235_0810.29_p6_S | [5 empty] | OK |  | 16 | S235 | 0810.29 | 6 | S
78 | P1 | 5_S235_0810.29_p9 |  |  | Rozbieżność grubości - rysunek/tabela | Podkładka |  | OK |  | 5 | S235 | 0810.29 | 9
79 | P1 | 8_S235_0810.29_p10_S |  |  | Brak rysunku |  |  |  |  | 8 | S235 | 0810.29 | 10 | S |  | prostokąt, zaślepka ceownik |  | palić
80 | P1 | 8_S235_0810.29_p11_S |  |  | Brak rysunku |  |  |  |  | 8 | S235 | 0810.29 | 11 | S |  | prostokąt, zaślepka ceownik |  | palić
81 | P1 | 4_S235_0810.05.05_p1_S | [5 empty] | OK |  | 4 | S235 | 0810.05.05 | 1 | S
82 | P1 | 8_S235_0810.05.05_p4_S | [5 empty] | OK |  | 8 | S235 | 0810.05.05 | 4 | S
83 | P1 | 5_S235_0810.05.05_p5 |  |  | Brak wymiarów- rysowane wg danych z tabeli |  |  | x |  | 5 | S235 | 0810.05.05 | 5
84 | P1 | 13_S235_0810.05.05_p6_S |  |  |  | Gwintowanie |  | OK |  | 13 | S235 | 0810.05.05 | 6 | S
85 | P1 | 8_S235_0810.05.05_p7_S | [5 empty] | OK |  | 8 | S235 | 0810.05.05 | 7 | S
86 | P1 | 8_S235_0810.05.05_p9_S |  |  |  |  | Prawa | OK |  | 8 | S235 | 0810.05.05 | 9 | S
87 | P1 | 6_S235_0810.05.05_p11_S | [5 empty] | OK |  | 6 | S235 | 0810.05.05 | 11 | S
88 | P1 | 6_S235_0810.05.05_p12_S | [5 empty] | OK |  | 6 | S235 | 0810.05.05 | 12 | S
89 | P1 | 5_S235_0810.05_p15 | [5 empty] | OK |  | 5 | S235 | 0810.05 | 15
90 | P1 | 5_S235_0810.05_p18_S |  |  | Nie widać rzutu, nie wiadomo czy to zwykły prostokąt |  |  | x |  | 5 | S235 | 0810.05 | 18 | S
91 | P1 | 4_S235_0810.30_p1_S | [5 empty] | OK |  | 4 | S235 | 0810.30 | 1 | S
92 | P1 | 4_S235_0810.30_p2_S |  |  | Inny wymiar w tabeli inny na rysunku |  |  | OK |  | 4 | S235 | 0810.30 | 2 | S
93 | P1 | 4_S235_0810.30_p3_S | [5 empty] | OK |  | 4 | S235 | 0810.30 | 3 | S
94 | P1 | 2_S235_0810.14_p1_S |  |  |  | PRZETŁOCZENIE!!! |  | OK |  | 2 | S235 | 0810.14 | 1 | S
95 | P1 | 4_S235_0810.17_p1_G | Bl.4x242x3000 |  | Brak wymiarów do górnych otworów- dorysować |  | PRAWY+LEWY | NIE OK | v | 4 | S235 | 0810.17 | 1 | G | SĄ WYMIARY |  |  | PALIĆ
96 | P1 | 6_S235_0810.17_p2 | Płaskownik 50x6x3000 |  | Do sprawdzenia! Niejasności | Płaskownik |  | NIE OK | v | 6 | S235 | 0810.17 | 2 |  | ELEMENT ZIELONY, OTWORY JAK NA P1 |  |  | PALIĆ
97 | P1 | 6_S235_0810.17_p3_S | Płaskownik 70x6x100 |  |  | Płaskownik |  | NIE OK | v | 6 | S235 | 0810.17 | 3 | S | PROSTOKĄT |  |  | PALIĆ
98 | P1 | 10_S235_0810.17_p4 | Płaskownik 50x10x100 |  |  | Płaskownik |  | NIE OK | v | 10 | S235 | 0810.17 | 4
99 | P1 | 5_S235_0810.25_p1_GS |  |  | Opis 12xfi 14 a na rysunku fasole |  |  | OK |  | 5 | S235 | 0810.25 | 1 | GS
100 | P1 | 5_S235_0810.25_p2_S | [5 empty] | OK |  | 5 | S235 | 0810.25 | 2 | S
101 | P1 | 5_S235_0810.24_p1_GS |  |  | Opis 12xfi 14 a na rysunku fasole |  |  | OK |  | 5 | S235 | 0810.24 | 1 | GS
102 | P1 | 5_S235_0810.24_p2_S | [5 empty] | OK |  | 5 | S235 | 0810.24 | 2 | S
103 | P1 | 3_perf_0810.11_p1_S |  |  | Sprzeczności i brak wymiarów na rysunku | Perforacja fi10 |  | NIE OK | v | 3 | perf | 0810.11 | 1 | S |  |  |  | DO ZAMOWIENIA
104 | P1 | 3_perf_0810.11_p2_S |  |  | Rysowane wg opisu w tabeli | Perforacja fi10 |  | x |  | 3 | perf | 0810.11 | 2 | S
105 | P1 | 3_perf_0810.11_p3_S |  |  |  | Perforacja fi10 |  | OK |  | 3 | perf | 0810.11 | 3 | S
106 | P1 | 3_S235_0810.11_p4_S | [5 empty] | OK |  | 3 | S235 | 0810.11 | 4 | S
107 | P1 | 6_S235_0810.11_p9_S |  |  |  | Płaskownik |  | OK |  | 6 | S235 | 0810.11 | 9 | S
108 | P1 | 6_S235_0810.11_p10_S |  |  |  | Płaskownik |  | OK |  | 6 | S235 | 0810.11 | 10 | S
109 | P1 | 6_S235_0810.11_p11_S |  |  |  | Płaskownik |  | OK |  | 6 | S235 | 0810.11 | 11 | S
110 | P1 | 6_S235_0810.11_p12_S |  |  |  | Płaskownik |  | OK |  | 6 | S235 | 0810.11 | 12 | S
111 | P1 | 3_S235_0810.11_p13_S |  |  |  | Płaskownik |  | OK |  | 3 | S235 | 0810.11 | 13 | S
112 | P1 | 3_S235_0810.11_p14_S |  |  |  | Płaskownik |  | OK |  | 3 | S235 | 0810.11 | 14 | S
113 | P1 | 3_S235_0810.11_p15_S |  |  |  | Płaskownik |  | OK |  | 3 | S235 | 0810.11 | 15 | S
114 | P1 | 3_S235_0810.11_p16_S |  |  |  | Płaskownik |  | OK |  | 3 | S235 | 0810.11 | 16 | S
115 | P1 | 3_perf_0810.23_p1_S |  |  | Brak wymiarów- rysowane wg danych z tabeli (całość narysowana z offsetem 20 tak jak 2 główne wymiary) | Perforowana |  | x |  | 3 | perf | 0810.23 | 1 | S
116 | P1 | 4_S235_0810.23_p8_S | [5 empty] | OK |  | 4 | S235 | 0810.23 | 8 | S
117 | P1 | 3_perf_0810.22_p1_S |  |  | Brak wymiarów- rysowane wg danych z tabeli (całość narysowana z offsetem 20 tak jak 2 główne wymiary) | Perforowana |  | x |  | 3 | perf | 0810.22 | 1 | S
118 | P1 | 4_S235_0810.22_p8_S | [5 empty] | OK |  | 4 | S235 | 0810.22 | 8 | S
119 | P1 | 3_S235_0810.05.04_p1_S |  |  | Potrzebny dokładny rysunek rozwinięcia blachy |  |  | NIE OK | v | 3 | S235 | 0810.05.04 | 1 | S |  |  |  | PALIĆ
120 | P1 | 5_S235_0810.05.04_p4_S |  |  |  | Płaskownik |  | OK |  | 5 | S235 | 0810.05.04 | 4 | S
121 | P1 | 5_S235_0810.05.04_p5_S |  |  |  | Płaskownik |  | OK |  | 5 | S235 | 0810.05.04 | 5 | S
122 | P1 | 3_S235_0810.05.03_p1_S | Blacha 3x1007x1160 | 1 | Potrzebny dokładny rysunek rozwinięcia blachy |  |  | NIE OK | v | 3 | S235 | 0810.05.03 | 1 | S |  |  |  | palić
123 | P1 | 5_S235_0810.05.03_p3_S |  |  |  | Płaskownik |  | OK |  | 5 | S235 | 0810.05.03 | 3 | S
124 | P1 | 5_S235_0810.05.03_p4_S |  |  |  | Płaskownik |  | OK |  | 5 | S235 | 0810.05.03 | 4 | S
125 | P1 | 3_S235_0810.05.02_p1_S |  |  | Potrzebny dokładny rysunek rozwinięcia blachy |  |  | NIE OK | v | 3 | S235 | 0810.05.02 | 1 | S |  | rozwinięcie na niebiesko |  | palić
126 | P1 | 5_S235_0810.05.02_p4_S |  |  |  | Płaskownik |  | OK |  | 5 | S235 | 0810.05.02 | 4 | S
127
128 |  | Po przyjściu nowych rysunków sprawdzić jeszcze raz WSZYSTKIE pozycje z tego rysunku bo zmiana 1 detalu może wpłynąć na zmianę reszty | [7 empty] | Po przyjściu nowych rysunków sprawdzić jeszcze raz WSZYSTKIE pozycje z tego rysunku bo zmiana 1 detalu może wpłynąć na zmianę reszty
129 |  |  |  |  | Narysowane
130 |  |  |  |  | Nie narysowane
131 |  | Nr rysunku |  |  | Uwagi | Płaskowniki i podkładki | Prawy Lewy | DXF |  | gr | gatunek | rysunek | poz | technologia
132 | P2 | 8_S235_0820.01_p6_S | BL. 8x142x250 |  |  |  |  | OK |  | 8 | S235 | 0820.01 | p6 | S
133 | P2 | 8_S235_0820.01_p7_S | BL. 8x150x250 |  |  |  |  | OK |  | 8 | S235 | 0820.01 | p7 | S
134 | P2 | 10_S235_0820.01_p8_S | BL. 10x160x180 |  |  |  |  | OK |  | 10 | S235 | 0820.01 | p8 | S
135 | P2 | 8_S235_0820.01_p9_S | BL. 8x40x120 |  | Prawdopodobnie żebro- brak wymiarów |  |  | OK |  | 8 | S235 | 0820.01 | p9 | S | prostokąt łączący 2 ceowniki |  | PK | palić
136 | P2 | 8_S235_0820.01_p10_S | BL. 8x130x150 |  |  |  |  | OK |  | 8 | S235 | 0820.01 | p10 | S
137 | P2 | 8_S235_0820.01_p11_S | BL. 8x40x80 |  | grubość 6 czy 8 prostokąt? |  |  | OK |  | 8 | S235 | 0820.01 | p11 | S | prostokąt łączący 2 ceowniki |  | PK | palić
138 | P2 | 8_S235_0820.02_p6_S | BL. 8x142x160 |  |  |  |  | OK |  | 8 | S235 | 0820.02 | p6 | S
139 | P2 | 8_S235_0820.02_p7_S | BL. 8x130x150 |  | Inne wymiary w tabeli inne na rysunku |  |  | OK |  | 8 | S235 | 0820.02 | p7 | S |  |  |  | palić
140 | P2 | 10_S235_0820.02_p8_S | BL. 10x160x240 |  |  |  |  | OK |  | 10 | S235 | 0820.02 | p8 | S
141 | P2 | 8_S235_0820.02_p9_S | BL. 8x40x120 |  | Prawdopodobnie żebro- brak wymiarów |  |  | OK |  | 8 | S235 | 0820.02 | p9 | S | prostokąt łączący 2 ceowniki |  | PK | palić
142 | P2 | 8_S235_0820.02_p10_S | BL. 8x130x130 |  |  |  |  | OK |  | 8 | S235 | 0820.02 | p10 | S
143 | P2 | 8_S235_0820.02_p11_S | BL. 8x130x200 |  |  |  |  | OK |  | 8 | S235 | 0820.02 | p11 | S
144 | P2 | 10_S235_0820.03_p3_S | Bl.10x70x140 |  | Inne wymiary w tabeli inne na rysunku inne na 2gim rzucie |  |  | NIE OK | v2 | 10 | S235 | 0820.03 | p3 | S |  | rysować wg B-B (10x110x140) | PK | palić
145 | P2 | 8_S235_0820.03_p4_S | Bl.8x150x200 |  | Nieścisłości wymiarowe inne wymiary w tabeli inne na rysunku |  |  | OK |  | 8 | S235 | 0820.03 | p4 | S |  | 160x200 robimy, zlapali wymiar do osi |  | palić
146 | P2 | 6_S235_0820.03_p5_GS |  |  |  |  | Chyba P+L powinnobyć | OK |  | 6 | S235 | 0820.03 | p5 | GS
147 | P2 | 8_S235_0820.03_p6_S | [5 empty] | OK |  | 8 | S235 | 0820.03 | p6 | S
148 | P2 | 8_S235_0820.03_p7_S | [5 empty] | OK |  | 8 | S235 | 0820.03 | p7 | S
149 | P2 | 10_S235_0820.04_p3_S | Bl.10x70x140 |  | Inne wymiary w tabeli inne na rysunku inne na 2gim rzucie |  |  | NIE OK | v2 | 10 | S235 | 0820.04 | p3 | S |  | rysować wg B-B (10x110x140) | PK | palić
150 | P2 | 8_S235_0820.04_p4_S | Bl.8x150x200 |  | Nieścisłości wymiarowe inne wymiary w tabeli inne na rysunku |  |  | OK |  | 8 | S235 | 0820.04 | p4 | S |  | palimy wg dwg |  | palić
151 | P2 | 6_S235_0820.04_p5_GS |  |  |  |  | Chyba P+L powinnobyć | OK |  | 6 | S235 | 0820.04 | p5 | GS
152 | P2 | 8_S235_0820.04_p6_S | [5 empty] | OK |  | 8 | S235 | 0820.04 | p6 | S
153 | P2 | 8_S235_0820.04_p7_S | [5 empty] | OK |  | 8 | S235 | 0820.04 | p7 | S
154 | P2 | 10_S235_0820.05_p3_S | Bl.10x70x140 |  |  |  |  | OK |  | 10 | S235 | 0820.05 | p3 | S
155 | P2 | 8_S235_0820.05_p4_S | Bl.8x150x200 |  |  |  |  | OK |  | 8 | S235 | 0820.05 | p4 | S
156 | P2 | 6_S235_0820.05_p5_GS | BL. 6x85x120 |  | Nieścisłości wymiarowe faza zmieniona z 10 na 12,5 |  |  | OK |  | 6 | S235 | 0820.05 | p5 | GS |  | palimy wg dwg |  | palić
157 | P2 | 8_S235_0820.05_p6_S | BL. 8x120x120 |  |  |  |  | OK |  | 8 | S235 | 0820.05 | p6 | S
158 | P2 | 8_S235_0820.05_p7_S | BL. 8x30x64 |  |  |  |  | OK |  | 8 | S235 | 0820.05 | p7 | S
159 | P2 | 3_S235_0820.06.01_p1_GS |  |  | grubość #2,5 czy #3 |  | 1P+1L | OK |  | 3 | S235 | 0820.06.01 | p1 | GS |  |  |  | palić
160 | P2 | 4_S235_0820.06.01_p4_S | [5 empty] | OK |  | 4 | S235 | 0820.06.01 | p4 | S
161 | P2 | 4_S235_0820.06.01_p5_S | [5 empty] | x |  | 4 | S235 | 0820.06.01 | p5 | S
162 | P2 | 4_S235_0820.06.01_p6_S | [5 empty] | x |  | 4 | S235 | 0820.06.01 | p6 | S
163 | P2 | 4_S235_0820.06.01_p7_S | [5 empty] | OK |  | 4 | S235 | 0820.06.01 | p7 | S
164 | P2 | 4_S235_0820.06.01_p8_S | [5 empty] | OK |  | 4 | S235 | 0820.06.01 | p8 | S
165 | P2 | 5_S235_0820.06.02_p2_S | [5 empty] | OK |  | 5 | S235 | 0820.06.02 | p2 | S
166 | P2 | 3_S235_0820.06.03_p2_S | Płaskownik 50x3 - 1000 | 1 |  |  |  | OK |  | 3 | S235 | 0820.06.03 | p2 | S
167 | P2 | 3_S235_0820.06.03_p3_S | Bl.3x980x1040 | 1 |  |  |  | OK |  | 3 | S235 | 0820.06.03 | p3 | S
168 | P2 | 6_S235_0820.06.03_p4_S | Płaskownik 40x4 - 1100 | 4 | Co innego w tabeli co innego na rysunku, wartości i grubości |  |  | NIE OK | v2 | 4 | S235 | 0820.06.03 | p4 | S |  | rysować wg dwg, 6x50x1100 | PK | palić
169 | P2 | 3_S235_0820.06.04_p1_GS | [5 empty] | OK |  | 3 | S235 | 0820.06.04 | p1 | GS
170 | P2 | 3_S235_0820.06.04_p3_S | [5 empty] | OK |  | 3 | S235 | 0820.06.04 | p3 | S
171 | P2 | 3_S235_0820.06.05_p1_GS | [5 empty] | OK |  | 3 | S235 | 0820.06.05 | p1 | GS
172 | P2 | 3_S235_0820.06.05_p2_GS | [5 empty] | OK |  | 3 | S235 | 0820.06.05 | p2 | GS
173 | P2 | 3_S235_0820.06.05_p3_S | [5 empty] | OK |  | 3 | S235 | 0820.06.05 | p3 | S
174 | P2 | 4_S235_0820.06.05_p4_GS | [5 empty] | OK |  | 4 | S235 | 0820.06.05 | p4 | GS
175 | P2 | 3_S235_0820.06.06_p1_GS | Bl.3x314x952 | 1 | grubość #2 czy #3 |  |  | OK |  | 3 | S235 | 0820.06.06 | p1 | GS |  |  |  | palić
176 | P2 | 3_S235_0820.06.06_p2_S | Bl.3x30x72 | 2 |  |  |  | OK |  | 3 | S235 | 0820.06.06 | p2 | S
177 | P2 | 5_S235_0820.07_p15 | [5 empty] | OK |  | 5 | S235 | 0820.07 | p15
178 | P2 | 3_S235_0820.07.01_p1_GS | Blacha 3x793x1746 | 2 | Rozbieżność ok 0,4m na wymiarze mierzonym i zwymiarowanym. Czy po zmianie żebra będą paskować? |  | 1P+1L | NIE OK | v | 3 | S235 | 0820.07.01 | p1 | GS |  | CZEKAMY NA ODPOWIEDZ, lub rysuj wg złożenia
179 | P2 | 3_S235_0820.07.01_p5_S | Płaskownik 50x4 - 745 | 4 | Rozbieżność między wymiarem zmierzonym a tabelą |  |  | NIE OK | v2 | 3 | S235 | 0820.07.01 | p5 | S
180 | P2 | 3_S235_0820.07.01_p6_S | Płaskownik 50x4 - 810 | 2 | Rozbieżność między wymiarem zmierzonym a tabelą |  |  | NIE OK | v2 | 3 | S235 | 0820.07.01 | p6 | S
181 | P2 | 3_S235_0820.07.01_p7_S | Płaskownik 50x4 - 45 | 2 | Inna wartość w tabeli w rzeczywistości 50x50 po zblirzeniu rzutu |  |  | OK |  | 3 | S235 | 0820.07.01 | p7 | S |  |  |  | palić
182 | P2 | 3_S235_0820.07.02_p1_GS | Blacha 3x340x1160 | 1 | Potrzebne dokładne rozwinięcie detalu |  |  | NIE OK |  | 3 | S235 | 0820.07.02 | p1 | GS |  | narysować
183 | P2 | 5_S235_0820.07.02_p4_S | Płaskownik 50x5 - 50 | 2 |  |  |  | OK |  | 5 | S235 | 0820.07.02 | p4 | S
184 | P2 | 3_S235_0820.07.03_p1_GS | Blacha 3x700x1160 | 1 | Potrzebne dokładne rozwinięcie detalu |  |  | NIE OK |  | 3 | S235 | 0820.07.03 | p1 | GS |  |  | PK | palić
185 | P2 | 5_S235_0820.07.03_p3_S | [5 empty] | OK |  | 5 | S235 | 0820.07.03 | p3 | S
186 | P2 | 5_S235_0820.07.03_p4_S | [5 empty] | OK |  | 5 | S235 | 0820.07.03 | p4 | S
187 | P2 | 3_S235_0820.07.04_p1_GS | Blacha 3x1120x1160 | 1 | Potrzebne dokładne rozwinięcie detalu |  |  | NIE OK |  | 3 | S235 | 0820.07.04 | p1 | GS |  |  | PK | palić
188 | P2 | 5_S235_0820.07.04_p4_S | [5 empty] | OK |  | 5 | S235 | 0820.07.04 | p4 | S
189 | P2 | 5_S235_0820.07.04_p5_S | [5 empty] | OK |  | 5 | S235 | 0820.07.04 | p5 | S
190 | P2 | 4_S235_0820.07.05_p1_S | [5 empty] | OK |  | 4 | S235 | 0820.07.05 | p1 | S
191 | P2 | 8_S235_0820.07.05_p4_S | [5 empty] | OK |  | 8 | S235 | 0820.07.05 | p4 | S
192 | P2 | 8_S235_0820.07.05_p7_S | [5 empty] | OK |  | 8 | S235 | 0820.07.05 | p7 | S
193 | P2 | 8_S235_0820.07.05_p9_GS |  |  |  |  | Prawa | OK |  | 8 | S235 | 0820.07.05 | p9 | GS
194 | P2 | 6_S235_0820.07.05_p11_S | [5 empty] | OK |  | 6 | S235 | 0820.07.05 | p11 | S
195 | P2 | 6_S235_0820.07.05_p12_S | [5 empty] | OK |  | 6 | S235 | 0820.07.05 | p12 | S
196 | P2 | 10_S355_0820.08_p1_S | [5 empty] | OK |  | 10 | S355 | 0820.08 | p1 | S
197 | P2 | 10_S355_0820.08_p2_S | [5 empty] | OK |  | 10 | S355 | 0820.08 | p2 | S
198 | P2 | 40_S355_0820.08_p3_S | [5 empty] | OK |  | 40 | S355 | 0820.08 | p3 | S
199 | P2 | 6_S235_0820.09_p2 | Bl. 6x50x565 | 2 | Inne wartości zwymiarowane inne zmierzone |  |  | NIE OK | v | 6 | S235 | 0820.09 | p2
200 | P2 | 8_S235_0820.09_p3_S | Bl. 8x50x230 | 2 |  |  |  | OK |  | 8 | S235 | 0820.09 | p3 | S
201 | P2 | 6_S235_0820.09_p12_S | Bl. 6x43x62 | 2 |  |  |  | OK |  | 6 | S235 | 0820.09 | p12 | S
202 | P2 | 8_S235_0820.09_p13_S | Bl. 8x100x362 | 1 | Inny wymiar w tabeli |  |  | OK |  | 8 | S235 | 0820.09 | p13 | S
203 | P2 | 10_S235_0820.10_p1_S | Bl.10x60x120 | 1 |  |  |  | OK |  | 10 | S235 | 0820.10 | p1 | S
204 | P2 | 10_S235_0820.10_p2_S | Bl.10x15x60 | 1 |  |  |  | OK |  | 10 | S235 | 0820.10 | p2 | S
205 | P2 | 8_S235_0820.10_p3_S | Bl.8x60x60 | 2 | Inne wartości zwymiarowane inne zmierzone otwór |  |  | NIE OK |  | 8 | S235 | 0820.10 | p3 | S |  |  |  | palić
206 | P2 | 8_S235_0820.10_p4_S | Bl.10x40x45 |  | Inny wymiar w tabeli |  |  | OK |  | 8 | S235 | 0820.10 | p4 | S |  |  |  | palić
207 | P2 | 10_S235_0820.12_p2_S |  |  | W tabeli grubość #13 |  |  | OK |  | 10 | S235 | 0820.12 | p2 | S |  |  |  | palić
208 | P2 | 10_S235_0820.12_p3_S | [5 empty] | OK |  | 10 | S235 | 0820.12 | p3 | S
209 | P2 | 3_perf_0820.13_p1_S |  |  | Rysowane na podstawie wymiarów z tabeli | Perforacja |  | x |  | 3 | perf | 0820.13 | p1 | S
210 | P2 | 3_perf_0820.13_p2_S |  |  | Rysowane na podstawie wymiarów z tabeli | Perforacja |  | x |  | 3 | perf | 0820.13 | p2 | S
211 | P2 | 3_perf_0820.13_p3_S |  |  |  | Perforacja |  | OK |  | 3 | perf | 0820.13 | p3 | S
212 | P2 | 3_S235_0820.13_p4_S | [5 empty] | OK |  | 3 | S235 | 0820.13 | p4 | S
213 | P2 | 6_S235_0820.13_p9_S | [5 empty] | x |  | 6 | S235 | 0820.13 | p9 | S
214 | P2 | 6_S235_0820.13_p10_S | [5 empty] | OK |  | 6 | S235 | 0820.13 | p10 | S
215 | P2 | 6_S235_0820.13_p11_S | [5 empty] | OK |  | 6 | S235 | 0820.13 | p11 | S
216 | P2 | 6_S235_0820.13_p12_S | [5 empty] | OK |  | 6 | S235 | 0820.13 | p12 | S
217 | P2 | 3_S235_0820.13_p13_S | [5 empty] | OK |  | 3 | S235 | 0820.13 | p13 | S
218 | P2 | 3_S235_0820.13_p14_S | [5 empty] | OK |  | 3 | S235 | 0820.13 | p14 | S
219 | P2 | 3_S235_0820.13_p15_S | [5 empty] | OK |  | 3 | S235 | 0820.13 | p15 | S
220 | P2 | 3_S235_0820.13_p16_S | [5 empty] | OK |  | 3 | S235 | 0820.13 | p16 | S
221 | P2 | 8_S355_0820.14_p1_GS | Bl.8x150x350 | 1 | grubość #6 czy #8 |  |  | OK |  | 8 | S355 | 0820.14 | p1 | GS |  |  |  | palić
222 | P2 | 6_S355_0820.14_p2_S | Bl.6x40x120 | 1 |  |  |  | OK |  | 6 | S355 | 0820.14 | p2 | S |  |  |  | palić
223 | P2 | 8_S235_0820.15_p3_S | [5 empty] | OK |  | 8 | S235 | 0820.15 | p3 | S
224 | P2 | 2_S235_0820.16_p1_G |  |  |  | Przetłoczka |  | OK |  | 2 | S235 | 0820.16 | p1 | G
225 | P2 | 6_S235_0820.17_p3_S | Płaskownik 6x70x550 | 1 | wartości zwymiarowane inne niż zmierzone |  |  | NIE OK | v2 | 6 | S235 | 0820.17 | p3 | S |  |  | narysować
226 | P2 | 6_S235_0820.17_p4 | Płaskownik 6x40x550 | 1 | wartości zwymiarowane inne niż zmierzone |  |  | NIE OK | v2 | 6 | S235 | 0820.17 | p4 |  |  |  | narysować
227 | P2 | 6_S235_0820.17_p5_S | Płaskownik 6x40x240 | 2 | wartości zwymiarowane inne niż zmierzone |  |  | NIE OK | v2 | 6 | S235 | 0820.17 | p5 | S |  |  | narysować
228 | P2 | 10_S235_0820.18_p1_S | Bl.10x100x335 | 2 |  |  |  | OK |  | 10 | S235 | 0820.18 | p1 | S
229 | P2 | 6_S235_0820.18_p2_S | Bl.6x25x105 | 1 | Brak rysunku |  |  | x |  | 6 | S235 | 0820.18 | p2 | S |  |  |  | palić
230 | P2 | 6_S235_0820.18_p3_SO | Bl.6x160x400 | 2 |  |  | 1P+1L | OK |  | 6 | S235 | 0820.18 | p3 | SO
231 | P2 | 25_S235_0820.18_p4_S | Bl.25x70x245 | 1 | wartości zwymiarowane inne niż zmierzone |  |  | NIE OK | v | 25 | S235 | 0820.18 | p4 | S | Wymiar na złożeniu nie pokrywa się z wykonawczymi rysunkami | L=245, dopasować długość na montażu | PK | palić
232 | P2 | 8_S235_0820.18_p5_S | Bl.8x65x130 | 2 | różne wymiary na różnych rzutach inaczej opisane inaczej mierzone |  |  | NIE OK | v | 8 | S235 | 0820.18 | p5 | S |  | narysowane wymiary wg tabeli | PK | palić
233 | P2 | 10_S235_0820.18_p6_S | Bl.10x100x240 | 2 |  |  |  | OK |  | 10 | S235 | 0820.18 | p6 | S
234 | P2 | 12_S355_0820.18.01_p1_GS |  |  | grubość #12czy #15? Otwór fi 21 czy fi 24? |  |  | NIE OK | v2 | 12 | S355 | 0820.18.01 | p1 | GS |  | Otwory fi24 czy fi21- sworzeń fi24 DZIELIĆ - nie zagniemy | narysować z czesci | palić
235 | P2 | 4_S235_0820.19_p1_G | Bl.4x242x3000 | 2 | wartości zwymiarowane inne niż zmierzone |  |  | NIE OK | v | 4 | S235 | 0820.19 | p1 | G |  | czekamy na odpowiedź
236 | P2 | 6_S235_0820.19_p2 | Płaskownik 50x6x3000 | 2 | jest |  |  | x |  | 6 | S235 | 0820.19 | p2 |  |  |  | narysować | palić
237 | P2 | 6_S235_0820.19_p3_S | Płaskownik 70x6x100 | 4 | wartości zwymiarowane inne niż zmierzone |  |  | NIE OK | v2 | 6 | S235 | 0820.19 | p3 | S |  |  | narysować | palić
238 | P2 | 10_S235_0820.19_p4 | Płaskownik 50x10x100 | 4 | wartości zwymiarowane inne niż zmierzone |  |  | NIE OK | v2 | 10 | S235 | 0820.19 | p4
239 | P2 | 3_perf_0820.20_p1_S |  |  |  | Perforacja |  | OK |  | 3 | perf | 0820.20 | p1 | S
240 | P2 | 3_perf_0820.21_p1_S | Bl. 3,0x440x1020 . perforowana o oczku ∅10 | 1 | Wymiar w tabeli za mały, brak rysunku | Perforacja |  | NIE OK | v | 3 | perf | 0820.21 | p1 | S
241 | P2 | 3_perf_0820.21_p2_S | Bl. 3,0x330x1020, oczko fi10 | 1 | Narysowane wg wymiarów z tabeli | Perforacja |  | x |  | 3 | perf | 0820.21 | p2 | S
242 | P2 | 3_perf_0820.21_p3_S |  |  |  | Perforacja |  | OK |  | 3 | perf | 0820.21 | p3 | S
243 | P2 | 3_S235_0820.21_p4_S | [5 empty] | OK |  | 3 | S235 | 0820.21 | p4 | S
244 | P2 | 6_S235_0820.21_p9_S | [5 empty] | x |  | 6 | S235 | 0820.21 | p9 | S
245 | P2 | 6_S235_0820.21_p10_S | [5 empty] | OK |  | 6 | S235 | 0820.21 | p10 | S
246 | P2 | 6_S235_0820.21_p11_S | [5 empty] | OK |  | 6 | S235 | 0820.21 | p11 | S
247 | P2 | 6_S235_0820.21_p12_S | [5 empty] | OK |  | 6 | S235 | 0820.21 | p12 | S
248 | P2 | 3_S235_0820.21_p13_S | [5 empty] | OK |  | 3 | S235 | 0820.21 | p13 | S
249 | P2 | 3_S235_0820.21_p14_S | [5 empty] | OK |  | 3 | S235 | 0820.21 | p14 | S
250 | P2 | 3_S235_0820.21_p15_S | [5 empty] | OK |  | 3 | S235 | 0820.21 | p15 | S
251 | P2 | 3_S235_0820.21_p16_S | [5 empty] | OK |  | 3 | S235 | 0820.21 | p16 | S
252 | P2 | 5_S235_0820.24_p1_S | Bl.5x200x330 | 1 | Inne wymiary otworów po zmierzeniu, wykonane mniejsze |  |  | OK |  | 5 | S235 | 0820.24 | p1 | S
253 | P2 | 5_S235_0820.24_p3_S | Bl.6x60x194 | 1 |  |  |  | OK |  | 5 | S235 | 0820.24 | p3 | S
254 | P2 | 5_S235_0820.24_p4_S | Bl.6x100x135 | 1 | Fi 8 czy fi 9? Zastosowano mniejszy |  |  | OK |  | 5 | S235 | 0820.24 | p4 | S
| P2 | 6_S235_0820.25_p1_S | Bl. 8x120x900 | 1 | [5 empty] | 6 | S235 | 0820.25 | p1 | S
| P2 | 6_S235_0820.25_p2_S | Bl. 6x101x900 | 1 | [5 empty] | 6 | S235 | 0820.25 | p2 | S
| P2 | 10_S235_0820.25_p4_S | Bl. 10x50x456 | 2 |  |  |  | OK |  | 10 | S235 | 0820.25 | p4 | S |  |  | PK | PALIĆ
| P2 | 10_S235_0820.25_p5_S | Bl. 10x30x30 | 2 |  |  |  | OK |  | 10 | S235 | 0820.25 | p5 | S |  |  | PK | PALIĆ
| P2 | 10_S235_0820.25_p6_S | Bl. 10x50x150 | 2 |  |  |  | OK |  | 10 | S235 | 0820.25 | p6 | S |  |  | PK | PALIĆ
| P2 | 8_S355_0820.25_P10_ | Podkładka okrągła ∅30/∅12/8 | 2 |  |  |  | OK |  | 8 | S355 | 0820.25 | P10 |  |  |  | PK | PALIĆ
| P2 | 16_S235_0820.27_P2_S | Bl.16x90x120 | 2 |  |  |  | OK |  | 16 | S235 | 0820.27 | P2 | S |  |  | PK | PALIĆ
| P2 | 20_S235_0820.27_P3_S | Bl.20x245x250 | 1 |  |  |  | OK |  | 20 | S235 | 0820.27 | P3 | S |  |  | PK | PALIĆ
| P2 | 20_S235_0820.27_P4_S | Bl.20x130x220 | 2 |  |  |  | OK |  | 20 | S235 | 0820.27 | P4 | S |  |  | PK | PALIĆ
| P2 | 10_S235_0820.27_P5_S | Bl.10x120x188 | 4 |  |  |  | OK |  | 10 | S235 | 0820.27 | P5 | S |  |  | PK | PALIĆ
| P2 | 10_S235_0820.27_P8_ | Podkładka ∅50/∅25,5/10 | 1 |  |  |  | OK |  | 10 | S235 | 0820.27 | P8 |  |  |  | PK | PALIĆ
| P2 | 8_S235_0820.27_P9_S | Bl.8x110x130 | 2 |  |  |  | OK |  | 8 | S235 | 0820.27 | P9 | S
| P2 | 4_S235_0820.28_P1_S | Bl.4x110x278 | 1 |  |  |  | OK |  | 4 | S235 | 0820.28 | P1 | S |  |  | PK | PALIĆ
| P2 | 4_S235_0820.28_P2_S | Bl.4x70x110 | 1 |  |  |  | OK |  | 4 | S235 | 0820.28 | P2 | S |  | BŁĄD WYMIARU 100 na modelu a nie 110 | PK | PALIĆ
| P2 | 4_S235_0820.28_P3_S | Bl. 4x100x140 | 1 | BRAK RYSUNKU WYKONAWCZEGO |  |  | OK |  | 4 | S235 | 0820.28 | P3 | S |  |  | PK | PALIĆ
| P2 | 5_S235_820.23_P1_GS | Bl.5x810x2005 | 1 |  |  |  | OK |  | 5 | S235 | 820.23 | P1 | GS |  |  | PK | PALIĆ
| P2 | 5_S235_820.23_P2_S | - 30x5-810 | 2 |  |  |  | OK |  | 5 | S235 | 820.23 | P2 | S |  |  | PK | PALIĆ
| P2 | 3_perf_820.22_P1_ | Bl. 3x250x1820 perforowana Qq 10-15 P44,4% z marginesem 20mm | 1 |  | Perforacja |  | NIE OK |  | 3 | perf | 820.22 | P1
| P2 | 6_S235_820.22_P3_GS | Bl. 6x40x120 | 1 |  |  |  | OK |  | 6 | S235 | 820.22 | P3 | GS |  |  | PK | PALIĆ
| P2 | 4_S235_820.29_P5_S | Płaskownik 50x4 - 1205 | 1 |  |  |  | OK |  | 4 | S235 | 820.29 | P5 | S |  |  | PK | PALIĆ

## UWAGI MAP P1
KONSTRUKCJA | lp | Nazwa | Pozycja | Uwagi
P1 |  | 0810.04.03 | 4 | Wartości zwymiarowane inne niż w tabeli
P1 |  | 0810.05.01 | 1 | Wymiarowane wartości inne niż mierzone, prawdopodobnie gdzieś powinno być przerwanie elementu bo jest rozjazd o 1 m tylko nie wiadomo gdzie, na rysunku grubość 2,5 w tabeli 3. Czy po zmienie długości detalu rzebra też się nie zmienią?
P1 |  | 0810.07 | 2 | Wymiarowanie nie pokrywa się z wartościami zmierzonymi
P1 |  | 0810.15 | 3 , 4 , 5 | Wymiarowanie nie pokrywa się z wartościami zmierzonymi; w tabeli jeszcze inne wartości
P1 |  | 0810.16.01 | 1 | Niezgodność grubości zmierzonej z tabelą, otwór zmierzony inny niż zwymiarowany
P1 |  | 0810.16 | 4 | Wymiarowanie nie pokrywa się z wartościami zmierzonymi
P1 |  | 0810.16 | 5 | Na różnych rzutach inna szerokość elementu
P1 |  | 0810.17 | 1 , 2 , 3 , 4 | Wymiarowanie nie pokrywa się z wartościami zmierzonymi
P1 |  | 0810.11 | 1 | Brak wymiarów blachy na rysunku, w tabeli wymiary które nie mogą istnieć bo blacha wyjdzie za mała
P1 |  | 0810.05.02 | 1 | Potrzebny dokładny rysunek rozwinięcia blachy
P1 |  | 0810.05.03 | 1 | Potrzebny dokładny rysunek rozwinięcia blachy
P1 |  | 0810.05.04 | 1 | Potrzebny dokładny rysunek rozwinięcia blachy
P2 | 199 | 0820.09 | złożenie | Wymiarowanie nie pokrywa się z wartościami zmierzonymi, czy wymiarowanie jest prawidłowe, czy rysunek Zgarniaka dotyczy na pewno zgarniaka B=800, ponieważ wymiary są większe i rysunek wygląda jakby był zgarniakiem B=1000 i nie jest to rysunek w skali? część wymiarów się zgadza, a część nie. | rysunek UWAGI
P2 | 199 | 0820.09 | 2 | Wymiarowanie nie pokrywa się z wartościami zmierzonymi, zwymiarowane l=565, a długość na rysunku złożeniowym l=730 | rysunek UWAGI
P2 | 231 | 0820.18 | 4.5 | wartości zwymiarowane inne niż zmierzone, Wymiar na złożeniu nie pokrywa się z rysunkiem wykonawczym | rysunek UWAGI
P2 | 235 | 0820.19 | 1 | wartości zwymiarowane inne niż zmierzone. wysokość na złożeniu i wykonawczym zwymiarowana inaczej niż wymiar na modelu. Np.. Wysokość p1 - 203mm - zmierzone 183 | rysunek
P2 | 178 | 0820.07.01 | 1 | Potrzebny dokładny rysunek rozwinięcia blachy p1, Rozbieżność ok 0,4m na wymiarze mierzonym i zwymiarowanym. Czy po zmianie żebra będą paskować? | rysunek
|  | 0820.07.02 | p1 | Potrzebne dokładne rozwinięcie detalu
P2 |  | 0820.21 | 1 | Wymiar w tabeli za mały, potrzebny dokładny rysunek wykonawczy | rysunek
| 144 | 0820.03 | p3 | Inne wymiary w tabeli inne na rysunku inne na 2gim rzucie | NIE OK
| 149 | 0820.04 | p3 | Inne wymiary w tabeli inne na rysunku inne na 2gim rzucie | NIE OK
| 168 | 0820.06.03 | p4 | Co innego w tabeli co innego na rysunku, wartości i grubości | NIE OK
| 179 | 0820.07.01 | p5 | Rozbieżność między wymiarem zmierzonym a tabelą | NIE OK
| 180 | 0820.07.01 | p6 | Rozbieżność między wymiarem zmierzonym a tabelą | NIE OK
| 205 | 0820.10 | p3 | Inne wartości zwymiarowane inne zmierzone otwór | NIE OK
| 225 | 0820.17 | p3 | wartości zwymiarowane inne niż zmierzone na modelu | NIE OK
| 226 | 0820.17 | p4 | wartości zwymiarowane inne niż zmierzone na modelu | NIE OK
| 227 | 0820.17 | p5 | wartości zwymiarowane inne niż zmierzone na modelu | NIE OK
| 234 | 0820.18.01 | p1 | grubość #12czy #15? Otwór fi 21 czy fi 24? | NIE OK
| 237 | 0820.19 | p3 | wartości zwymiarowane inne niż zmierzone | NIE OK
| 238 | 0820.19 | p4 | wartości zwymiarowane inne niż zmierzone | NIE OK